## NUR LINE DESCRIPCION
TARIFA DE PRECIOS NUR LINE 2016
CÓDIGO DE BARRAS EAN 13 | REFERENCIA | DESCRIPCIÓN CORTA | DESCRIPCIÓN LARGA | P.V.P
8435477700009 | N-LUNNA-FB | DOWNLIGHT LUNNA | DOWNLIGHT LUNNA. TAMAÑO: Ø 230x65 mm. CORTE: Ø 200. POTENCIA: 30W. Tª COLOR: 5500ºK. LUMEN: 2750. VOLTAGE: 230 VAC. IP: 44. CRI: 90. ANGULO: 120º. COLOR ARO: BLANCO. | 45.2
8435477700016 | N-LUNNA-CB | DOWNLIGHT LUNNA | DOWNLIGHT LUNNA. TAMAÑO: Ø 230x65 mm. CORTE: Ø 200. POTENCIA: 30W. Tª COLOR: 4000ºK. LUMEN: 2700. VOLTAGE: 230 VAC. IP: 44. CRI: 90. ANGULO: 120º. COLOR ARO: BLANCO. | 45.2
8435477700023 | N-LUNNA-FP | DOWNLIGHT LUNNA | DOWNLIGHT LUNNA. TAMAÑO: Ø 230x65 mm. CORTE: Ø 200. POTENCIA: 30W. Tª COLOR: 5500ºK. LUMEN: 2750. VOLTAGE: 230 VAC. IP: 44. CRI: 90. ANGULO: 120º. COLOR ARO: PLATA. | 52.1
8435477700030 | N-LUNNA-CP | DOWNLIGHT LUNNA | DOWNLIGHT LUNNA. TAMAÑO: Ø 230x65 mm. CORTE: Ø 200. POTENCIA: 30W. Tª COLOR: 4000ºK. LUMEN: 2700. VOLTAGE: 230 VAC. IP: 44. CRI: 90. ANGULO: 120º. COLOR ARO: PLATA. | 52.1
8435477700047 | N-LUNNA-MAX-FB | DOWNLIGHT LUNNA MAX | DOWNLIGHT LUNNA MAX . TAMAÑO: Ø 230x118 mm. CORTE: Ø 200. POTENCIA: 50W. Tª COLOR: 5500ºK. LUMEN: 4550. VOLTAGE: 230 VAC. IP: 44. CRI: 90. ANGULO: 120º. COLOR ARO: BLANCO. | 98.5
8435477700054 | N-LUNNA-MAX-CB | DOWNLIGHT LUNNA MAX | DOWNLIGHT LUNNA MAX . TAMAÑO: Ø 230x118 mm. CORTE: Ø 200. POTENCIA: 50W. Tª COLOR: 4000ºK. LUMEN: 4500. VOLTAGE: 230 VAC. IP: 44. CRI: 90. ANGULO: 120º. COLOR ARO: BLANCO. | 98.5
8435477700061 | N-LUNNA-MINI-FB | DOWNLIGHT LUNNA MINI | DOWNLIGHT LUNNA MINI. TAMAÑO: Ø 165x45 mm. CORTE: Ø 145. POTENCIA: 15W. Tª COLOR: 5500ºK. LUMEN: 1400. VOLTAGE: 230 VAC. IP: 44. CRI: 90. ANGULO: 120º. COLOR ARO: BLANCO. | 30.1
8435477700078 | N-LUNNA-MINI-CB | DOWNLIGHT LUNNA MINI | DOWNLIGHT LUNNA MINI. TAMAÑO: Ø 165x45 mm. CORTE: Ø 145. POTENCIA: 15W. Tª COLOR: 4000ºK. LUMEN: 1350. VOLTAGE: 230 VAC. IP: 44. CRI: 90. ANGULO: 120º. COLOR ARO: BLANCO. | 30.1
8435477700085 | N-LUNNA-MINI-FP | DOWNLIGHT LUNNA MINI | DOWNLIGHT LUNNA MINI. TAMAÑO: Ø 165x45 mm. CORTE: Ø 145. POTENCIA: 15W. Tª COLOR: 5500ºK. LUMEN: 1400. VOLTAGE: 230 VAC. IP: 44. CRI: 90. ANGULO: 120º. COLOR ARO: PLATA. | 31.1
8435477700092 | N-LUNNA-MINI-CP | DOWNLIGHT LUNNA MINI | DOWNLIGHT LUNNA MINI. TAMAÑO: Ø 165x45 mm. CORTE: Ø 145. POTENCIA: 15W. Tª COLOR: 4000ºK. LUMEN: 1350. VOLTAGE: 230 VAC. IP: 44. CRI: 90. ANGULO: 120º. COLOR ARO: PLATA. | 31.1
8435477700108 | N-LUNNA-PLUS-FB | DOWNLIGHT LUNNA PLUS | DOWNLIGHT LUNNA PLUS. TAMAÑO: 230x230x50 mm. CORTE: Ø 200. POTENCIA: 24W. Tª COLOR: 5500ºK. LUMEN: 2150. VOLTAGE: 230 VAC. IP: 44. CRI: 90. ANGULO: 120º. COLOR ARO: BLANCO. | 52.1
8435477700115 | N-LUNNA-PLUS-CB | DOWNLIGHT LUNNA PLUS | DOWNLIGHT LUNNA PLUS. TAMAÑO: 230x230x50 mm. CORTE: Ø 200. POTENCIA: 24W. Tª COLOR: 4000ºK. LUMEN: 2100. VOLTAGE: 230 VAC. IP: 44. CRI: 90. ANGULO: 120º. COLOR ARO: BLANCO. | 52.1
8435477700122 | N-SFERA8-FB | DOWNLIGHT SFERA | DOWNLIGHT SFERA. TAMAÑO: Ø 108x30 mm. CORTE: Ø 98 mm. POTENCIA: 8W. Tª COLOR: 5500ºK. LUMEN: 770. VOLTAGE: 230 VAC. IP: 20. CRI: 90. ANGULO: 120º. COLOR ARO: BLANCO. | 18.1
8435477700139 | N-SFERA8-CB | DOWNLIGHT SFERA | DOWNLIGHT SFERA. TAMAÑO: Ø 108x30 mm. CORTE: Ø 98 mm. POTENCIA: 8W. Tª COLOR: 3000ºK. LUMEN: 720. VOLTAGE: 230 VAC. IP: 20. CRI: 90. ANGULO: 120º. COLOR ARO: BLANCO. | 18.1
8435477700146 | N-SFERA12-FB | DOWNLIGHT SFERA | DOWNLIGHT SFERA. TAMAÑO: Ø 148x50 mm. CORTE: Ø 138 mm. POTENCIA: 12W. Tª COLOR: 5500ºK. LUMEN: 1130. VOLTAGE: 230 VAC. IP: 20. CRI: 90. ANGULO: 120º. COLOR ARO: BLANCO. | 22.9
8435477700153 | N-SFERA12-CB | DOWNLIGHT SFERA | DOWNLIGHT SFERA. TAMAÑO: Ø 148x50 mm. CORTE: Ø 138 mm. POTENCIA: 12W. Tª COLOR: 3000ºK. LUMEN: 1080. VOLTAGE: 230 VAC. IP: 20. CRI: 90. ANGULO: 120º. COLOR ARO: BLANCO. | 22.9
8435477700160 | N-SFERA24-FB | DOWNLIGHT SFERA | DOWNLIGHT SFERA. TAMAÑO: Ø 221x60 mm. CORTE: Ø 211 mm. POTENCIA: 24W. Tª COLOR: 5500ºK. LUMEN: 2210. VOLTAGE: 230 VAC. IP: 20. CRI: 90. ANGULO: 120º. COLOR ARO: BLANCO. | 46.4
8435477700177 | N-SFERA24-CB | DOWNLIGHT SFERA | DOWNLIGHT SFERA. TAMAÑO: Ø 221x60 mm. CORTE: Ø 211 mm. POTENCIA: 24W. Tª COLOR: 3000ºK. LUMEN: 2160. VOLTAGE: 230 VAC. IP: 20. CRI: 90. ANGULO: 120º. COLOR ARO: BLANCO. | 46.4
8435477700276 | N-VENNUS-FB | DOWNLIGHT VENNUS REDONDO | DOWNLIGHT VENNUS REDONDO. TAMAÑO: Ø 220x 25 mm. CORTE: Ø 205. POTENCIA: 18W. Tª COLOR: 5500ºK. LUMEN: 1980. VOLTAGE: 230 VAC. IP: 44. CRI: 90. ANGULO: 120º. COLOR ARO: BLANCO. | 21.1
8435477700269 | N-VENNUS-CB | DOWNLIGHT VENNUS REDONDO | DOWNLIGHT VENNUS REDONDO. TAMAÑO: Ø 220x 25 mm. CORTE: Ø 205. POTENCIA: 18W. Tª COLOR: 4000ºK. LUMEN: 1930. VOLTAGE: 230 VAC. IP: 44. CRI: 90. ANGULO: 120º. COLOR ARO: BLANCO. | 21.1
8435477700290 | N-VENNUS-FP | DOWNLIGHT VENNUS REDONDO | DOWNLIGHT VENNUS REDONDO. TAMAÑO: Ø 220x 25 mm. CORTE: Ø 205. POTENCIA: 18W. Tª COLOR: 5500ºK. LUMEN: 1980. VOLTAGE: 230 VAC. IP: 44. CRI: 90. ANGULO: 120º. COLOR ARO: PLATA. | 22.8
8435477700283 | N-VENNUS-CP | DOWNLIGHT VENNUS REDONDO | DOWNLIGHT VENNUS REDONDO. TAMAÑO: Ø 220x 25 mm. CORTE: Ø 205. POTENCIA: 18W. Tª COLOR: 4000ºK. LUMEN: 1930. VOLTAGE: 230 VAC. IP: 44. CRI: 90. ANGULO: 120º. COLOR ARO: PLATA. | 22.8
8435477700238 | N-VENNUS-MINI-FB | DOWNLIGHT VENNUS REDONDO | DOWNLIGHT VENNUS REDONDO. TAMAÑO: Ø 170x25 mm. CORTE: Ø 155. POTENCIA: 12W. Tª COLOR: 5500ºK. LUMEN: 1320. VOLTAGE: 230 VAC. IP: 44. CRI: 90. ANGULO: 120º. COLOR ARO: BLANCO. | 16
8435477700221 | N-VENNUS-MINI-CB | DOWNLIGHT VENNUS REDONDO | DOWNLIGHT VENNUS REDONDO. TAMAÑO: Ø 170x25 mm. CORTE: Ø 155. POTENCIA: 12W. Tª COLOR: 4000ºK. LUMEN: 1270. VOLTAGE: 230 VAC. IP: 44. CRI: 90. ANGULO: 120º. COLOR ARO: BLANCO. | 16
8435477700252 | N-VENNUS-MINI-FP | DOWNLIGHT VENNUS REDONDO | DOWNLIGHT VENNUS REDONDO. TAMAÑO: Ø 170x25 mm. CORTE: Ø 155. POTENCIA: 12W. Tª COLOR: 5500ºK. LUMEN: 1320. VOLTAGE: 230 VAC. IP: 44. CRI: 90. ANGULO: 120º. COLOR ARO: PLATA. | 16.5
8435477700245 | N-VENNUS-MINI-CP | DOWNLIGHT VENNUS REDONDO | DOWNLIGHT VENNUS REDONDO. TAMAÑO: Ø 170x25 mm. CORTE: Ø 155. POTENCIA: 12W. Tª COLOR: 4000ºK. LUMEN: 1270. VOLTAGE: 230 VAC. IP: 44. CRI: 90. ANGULO: 120º. COLOR ARO: PLATA. | 16.5
8435477700191 | N-VENNUS-MICRO-FB | DOWNLIGHT VENNUS REDONDO | DOWNLIGHT VENNUS REDONDO. TAMAÑO: Ø 120x25 mm. CORTE: Ø 105. POTENCIA: 6W. Tª COLOR: 5500ºK. LUMEN: 660. VOLTAGE: 230 VAC. IP: 44. CRI: 90. ANGULO: 120º. COLOR ARO: BLANCO. | 10.9
8435477700184 | N-VENNUS-MICRO-CB | DOWNLIGHT VENNUS REDONDO | DOWNLIGHT VENNUS REDONDO. TAMAÑO: Ø 120x25 mm. CORTE: Ø 105. POTENCIA: 6W. Tª COLOR: 4000ºK. LUMEN: 610. VOLTAGE: 230 VAC. IP: 44. CRI: 90. ANGULO: 120º. COLOR ARO: BLANCO. | 10.9
8435477700214 | N-VENNUS-MICRO-FP | DOWNLIGHT VENNUS REDONDO | DOWNLIGHT VENNUS REDONDO. TAMAÑO: Ø 120x25 mm. CORTE: Ø 105. POTENCIA: 6W. Tª COLOR: 5500ºK. LUMEN: 660. VOLTAGE: 230 VAC. IP: 44. CRI: 90. ANGULO: 120º. COLOR ARO: PLATA. | 11.2
8435477700207 | N-VENNUS-MICRO-CP | DOWNLIGHT VENNUS REDONDO | DOWNLIGHT VENNUS REDONDO. TAMAÑO: Ø 120x25 mm. CORTE: Ø 105. POTENCIA: 6W. Tª COLOR: 4000ºK. LUMEN: 610. VOLTAGE: 230 VAC. IP: 44. CRI: 90. ANGULO: 120º. COLOR ARO: PLATA. | 11.2
8435477700306 | N-TOP12V-B | ACCESORIO SUPERFICIE VENNUS | ACCESORIO SUPERFICIE VENNUS. TAMAÑO: Ø 170x 26 mm. COLOR ARO: BLANCO. | 3
8435477700313 | N-TOP12V-P | ACCESORIO SUPERFICIE VENNUS | ACCESORIO SUPERFICIE VENNUS. TAMAÑO: Ø 170x 26 mm. COLOR ARO: PLATA. | 3
8435477700320 | N-TOP18V-B | ACCESORIO SUPERFICIE VENNUS | ACCESORIO SUPERFICIE VENNUS. TAMAÑO: Ø 220x 26 mm. COLOR ARO: BLANCO. | 3.9
8435477700337 | N-TOP18V-P | ACCESORIO SUPERFICIE VENNUS | ACCESORIO SUPERFICIE VENNUS. TAMAÑO: Ø 220x 26 mm. COLOR ARO: PLATA. | 3.9
8435477700436 | N-URANNO-FB | DOWNLIGHT URANNO CUADRADO | DOWNLIGHT URANNO CUADRADO . TAMAÑO: 220x220x25 mm. CORTE: 205x205 mm. POTENCIA: 18W. Tª COLOR: 5500ºK. LUMEN: 1980. VOLTAGE: 230 VAC. IP: 44. CRI: 90. ANGULO: 120º. COLOR ARO: BLANCO. | 21.1
8435477700429 | N-URANNO-CB | DOWNLIGHT URANNO CUADRADO | DOWNLIGHT URANNO CUADRADO . TAMAÑO: 220x220x25 mm. CORTE: 205x205 mm. POTENCIA: 18W. Tª COLOR: 4000ºK. LUMEN: 1930. VOLTAGE: 230 VAC. IP: 44. CRI: 90. ANGULO: 120º. COLOR ARO: BLANCO. | 21.1
8435477700450 | N-URANNO-FP | DOWNLIGHT URANNO CUADRADO | DOWNLIGHT URANNO CUADRADO . TAMAÑO: 220x220x25 mm. CORTE: 205x205 mm. POTENCIA: 18W. Tª COLOR: 5500ºK. LUMEN: 1980. VOLTAGE: 230 VAC. IP: 44. CRI: 90. ANGULO: 120º. COLOR ARO: PLATA. | 22.8
8435477700443 | N-URANNO-CP | DOWNLIGHT URANNO CUADRADO | DOWNLIGHT URANNO CUADRADO . TAMAÑO: 220x220x25 mm. CORTE: 205x205 mm. POTENCIA: 18W. Tª COLOR: 4000ºK. LUMEN: 1930. VOLTAGE: 230 VAC. IP: 44. CRI: 90. ANGULO: 120º. COLOR ARO: PLATA. | 22.8
8435477700399 | N-URANNO-MINI-FB | DOWNLIGHT URANNO CUADRADO | DOWNLIGHT URANNO CUADRADO . TAMAÑO: 170x170x25 mm. CORTE: 155x155 mm. POTENCIA: 12W. Tª COLOR: 5500ºK. LUMEN: 1320. VOLTAGE: 230 VAC. IP: 44. CRI: 90. ANGULO: 120º. COLOR ARO: BLANCO. | 18.2
8435477700382 | N-URANNO-MINI-CB | DOWNLIGHT URANNO CUADRADO | DOWNLIGHT URANNO CUADRADO . TAMAÑO: 170x170x25 mm. CORTE: 155x155 mm. POTENCIA: 12W. Tª COLOR: 4000ºK. LUMEN: 1270. VOLTAGE: 230 VAC. IP: 44. CRI: 90. ANGULO: 120º. COLOR ARO: BLANCO. | 18.2
8435477700412 | N-URANNO-MINI-FP | DOWNLIGHT URANNO CUADRADO | DOWNLIGHT URANNO CUADRADO . TAMAÑO: 170x170x25 mm. CORTE: 155x155 mm. POTENCIA: 12W. Tª COLOR: 5500ºK. LUMEN: 1320. VOLTAGE: 230 VAC. IP: 44. CRI: 90. ANGULO: 120º. COLOR ARO: PLATA. | 18.6
8435477700405 | N-URANNO-MINI-CP | DOWNLIGHT URANNO CUADRADO | DOWNLIGHT URANNO CUADRADO . TAMAÑO: 170x170x25 mm. CORTE: 155x155 mm. POTENCIA: 12W. Tª COLOR: 4000ºK. LUMEN: 1270. VOLTAGE: 230 VAC. IP: 44. CRI: 90. ANGULO: 120º. COLOR ARO: PLATA. | 18.6
8435477700351 | N-URANNO-MICRO-FB | DOWNLIGHT URANNO CUADRADO | DOWNLIGHT URANNO CUADRADO . TAMAÑO: 120x120x25 mm. CORTE: 105x105 mm. POTENCIA: 6W. Tª COLOR: 5500ºK. LUMEN: 660. VOLTAGE: 230 VAC. IP: 44. CRI: 90. ANGULO: 120º. COLOR ARO: BLANCO. | 10.9
8435477700344 | N-URANNO-MICRO-CB | DOWNLIGHT URANNO CUADRADO | DOWNLIGHT URANNO CUADRADO . TAMAÑO: 120x120x25 mm. CORTE: 105x105 mm. POTENCIA: 6W. Tª COLOR: 4000ºK. LUMEN: 610. VOLTAGE: 230 VAC. IP: 44. CRI: 90. ANGULO: 120º. COLOR ARO: BLANCO. | 10.9
8435477700375 | N-URANNO-MICRO-FP | DOWNLIGHT URANNO CUADRADO | DOWNLIGHT URANNO CUADRADO . TAMAÑO: 120x120x25 mm. CORTE: 105x105 mm. POTENCIA: 6W. Tª COLOR: 5500ºK. LUMEN: 660. VOLTAGE: 230 VAC. IP: 44. CRI: 90. ANGULO: 120º. COLOR ARO: PLATA. | 11.2
8435477700368 | N-URANNO-MICRO-CP | DOWNLIGHT URANNO CUADRADO | DOWNLIGHT URANNO CUADRADO . TAMAÑO: 120x120x25 mm. CORTE: 105x105 mm. POTENCIA: 6W. Tª COLOR: 4000ºK. LUMEN: 610. VOLTAGE: 230 VAC. IP: 44. CRI: 90. ANGULO: 120º. COLOR ARO: PLATA. | 11.2
8435477700467 | N-TOP12U-B | ACCESORIO SUPERFICIE URANNO | ACCESORIO SUPERFICIE URANNO. TAMAÑO: 170x170x26 mm. COLOR ARO: BLANCO. | 3
8435477700474 | N-TOP12U-P | ACCESORIO SUPERFICIE URANNO | ACCESORIO SUPERFICIE URANNO. TAMAÑO: 170x170x26 mm. COLOR ARO: PLATA. | 3
8435477700481 | N-TOP18U-B | ACCESORIO SUPERFICIE URANNO | ACCESORIO SUPERFICIE URANNO. TAMAÑO: 220x220x26 mm. COLOR ARO: BLANCO. | 3.9
8435477700498 | N-TOP18U-P | ACCESORIO SUPERFICIE URANNO | ACCESORIO SUPERFICIE URANNO. TAMAÑO: 220x220x26 mm. COLOR ARO: PLATA. | 3.9
8435477700504 | N-VENNUS-CRYSTAL-14F | DOWNLIGHT VENNUS CRYSTAL | DOWNLIGHT VENNUS CRYSTAL. TAMAÑO: Ø 158x25 mm. CORTE: Ø 120 mm. POTENCIA: 14W. Tª COLOR: 4000ºK. LUMEN: 1400. VOLTAGE: 230 VAC. IP: 44. CRI: 90. ANGULO: 120º. COLOR ARO: BLANCO. | 45.2
8435477700511 | N-VENNUS-CRYSTAL-14C | DOWNLIGHT VENNUS CRYSTAL | DOWNLIGHT VENNUS CRYSTAL. TAMAÑO: Ø 158x25 mm. CORTE: Ø 120 mm. POTENCIA: 14W. Tª COLOR: 3000ºK. LUMEN: 1350. VOLTAGE: 230 VAC. IP: 44. CRI: 90. ANGULO: 120º. COLOR ARO: BLANCO. | 45.2
8435477700528 | N-VENNUS-CRYSTAL-18F | DOWNLIGHT VENNUS CRYSTAL | DOWNLIGHT VENNUS CRYSTAL. TAMAÑO: Ø 187x25 mm. CORTE: Ø 150 mm. POTENCIA: 18W. Tª COLOR: 4000ºK. LUMEN: 1800. VOLTAGE: 230 VAC. IP: 44. CRI: 90. ANGULO: 120º. COLOR ARO: BLANCO. | 59
8435477700535 | N-VENNUS-CRYSTAL-18C | DOWNLIGHT VENNUS CRYSTAL | DOWNLIGHT VENNUS CRYSTAL. TAMAÑO: Ø 187x25 mm. CORTE: Ø 150 mm. POTENCIA: 18W. Tª COLOR: 3000ºK. LUMEN: 1750. VOLTAGE: 230 VAC. IP: 44. CRI: 90. ANGULO: 120º. COLOR ARO: BLANCO. | 59
8435477700542 | N-SURF-SLIM-F | DOWNLIGHT SUPERFICIE SURF SLIM | DOWNLIGHT SUPERFICIE SURF SLIM. TAMAÑO: Ø 180x30 mm. . POTENCIA: 15W. Tª COLOR: 5500ºK. LUMEN: 1400. VOLTAGE: 230 VAC. IP: 20. CRI: 90. ANGULO: 120º. COLOR ARO: BLANCO. | 25
8435477700559 | N-SURF-SLIM-C | DOWNLIGHT SUPERFICIE SURF SLIM | DOWNLIGHT SUPERFICIE SURF SLIM. TAMAÑO: Ø 180x30 mm. . POTENCIA: 15W. Tª COLOR: 3000ºK. LUMEN: 1350. VOLTAGE: 230 VAC. IP: 20. CRI: 90. ANGULO: 120º. COLOR ARO: BLANCO. | 25
8435477700566 | N-ECLIPSE-FB-PACK | DOWNLIGHT ECLIPSE | DOWNLIGHT ECLIPSE. TAMAÑO: Ø 84x47 mm. CORTE: Ø 68 mm. POTENCIA: 5W. Tª COLOR: 5500ºK. LUMEN: 500. VOLTAGE: 230 VAC. IP: 44. CRI: 90. ANGULO: 120º. COLOR ARO: BLANCO. | 18.6
8435477700573 | N-ECLIPSE-CB-PACK | DOWNLIGHT ECLIPSE | DOWNLIGHT ECLIPSE. TAMAÑO: Ø 84x47 mm. CORTE: Ø 68 mm. POTENCIA: 5W. Tª COLOR: 3000ºK. LUMEN: 450. VOLTAGE: 230 VAC. IP: 44. CRI: 90. ANGULO: 120º. COLOR ARO: BLANCO. | 18.6
8435477700580 | N-ECLIPSE-FP-PACK | DOWNLIGHT ECLIPSE | DOWNLIGHT ECLIPSE. TAMAÑO: Ø 84x47 mm. CORTE: Ø 68 mm. POTENCIA: 5W. Tª COLOR: 5500ºK. LUMEN: 500. VOLTAGE: 230 VAC. IP: 44. CRI: 90. ANGULO: 120º. COLOR ARO: PLATA. | 18.6
8435477700597 | N-ECLIPSE-CP-PACK | DOWNLIGHT ECLIPSE | DOWNLIGHT ECLIPSE. TAMAÑO: Ø 84x47 mm. CORTE: Ø 68 mm. POTENCIA: 5W. Tª COLOR: 3000ºK. LUMEN: 450. VOLTAGE: 230 VAC. IP: 44. CRI: 90. ANGULO: 120º. COLOR ARO: PLATA. | 18.6
8435477700603 | N-PAPIRO30F | EMPOTRABLE RECTANGULAR PAPIRO | EMPOTRABLE RECTANGULAR PAPIRO. TAMAÑO: 230x145x75,5 mm. CORTE: 215x130 mm. POTENCIA: 30W. Tª COLOR: 5500ºK. LUMEN: 2750. VOLTAGE: 230 VAC. IP: 44. CRI: 80. ANGULO: 120º. COLOR ARO: BLANCO. | 79.7
8435477700610 | N-PAPIRO30C | EMPOTRABLE RECTANGULAR PAPIRO | EMPOTRABLE RECTANGULAR PAPIRO. TAMAÑO: 230x145x75,5 mm. CORTE: 215x130 mm. POTENCIA: 30W. Tª COLOR: 3000ºK. LUMEN: 2700. VOLTAGE: 230 VAC. IP: 44. CRI: 80. ANGULO: 120º. COLOR ARO: BLANCO. | 79.7
8435477700627 | N-KRONO-15N | EMPOTRABLE CIRCULAR KRONO | EMPOTRABLE CIRCULAR KRONO . TAMAÑO: Ø 120x94 mm. CORTE: Ø 105 mm. POTENCIA: 15W. Tª COLOR: 4000ºK. LUMEN: 1650. VOLTAGE: 230 VAC. IP: 44. CRI: 90. ANGULO: 24º. COLOR ARO: BLANCO. | 63.8
8435477700634 | N-KRONO-15C | EMPOTRABLE CIRCULAR KRONO | EMPOTRABLE CIRCULAR KRONO . TAMAÑO: Ø 120x94 mm. CORTE: Ø 105 mm. POTENCIA: 15W. Tª COLOR: 3000ºK. LUMEN: 1600. VOLTAGE: 230 VAC. IP: 44. CRI: 90. ANGULO: 24º. COLOR ARO: BLANCO. | 63.8
8435477700641 | N-KRONO-35N | EMPOTRABLE CIRCULAR KRONO | EMPOTRABLE CIRCULAR KRONO . TAMAÑO: Ø 170x148 mm. CORTE: Ø 150 mm. POTENCIA: 35W. Tª COLOR: 4000ºK. LUMEN: 3850. VOLTAGE: 230 VAC. IP: 44. CRI: 90. ANGULO: 24º. COLOR ARO: BLANCO. | 125.6
8435477700658 | N-KRONO-35C | EMPOTRABLE CIRCULAR KRONO | EMPOTRABLE CIRCULAR KRONO . TAMAÑO: Ø 170x148 mm. CORTE: Ø 150 mm. POTENCIA: 35W. Tª COLOR: 3000ºK. LUMEN: 3800. VOLTAGE: 230 VAC. IP: 44. CRI: 90. ANGULO: 24º. COLOR ARO: BLANCO. | 125.6
8435477700665 | N-STYLO-RAIL-20N | PROYECTOR INTERIOR PARA CARRIL STYLO | PROYECTOR INTERIOR PARA CARRIL STYLO. TAMAÑO: 235x215x95 mm. . POTENCIA: 20W. Tª COLOR: 4000ºK. LUMEN: 2200. VOLTAGE: 230 VAC. IP: 44. CRI: 90. ANGULO: 35º. COLOR ARO: BLANCO. | 80.8
8435477700672 | N-STYLO-RAIL-20C | PROYECTOR INTERIOR PARA CARRIL STYLO | PROYECTOR INTERIOR PARA CARRIL STYLO. TAMAÑO: 235x215x95 mm. . POTENCIA: 20W. Tª COLOR: 3000ºK. LUMEN: 2150. VOLTAGE: 230 VAC. IP: 44. CRI: 90. ANGULO: 35º. COLOR ARO: BLANCO. | 80.8
8435477700689 | N-STYLO-RAIL-35N | PROYECTOR INTERIO PARA CARRIL STYLO | PROYECTOR INTERIO PARA CARRIL STYLO. TAMAÑO: 235x265x110 mm. . POTENCIA: 35W. Tª COLOR: 4000ºK. LUMEN: 3850. VOLTAGE: 230 VAC. IP: 44. CRI: 90. ANGULO: 35º. COLOR ARO: BLANCO. | 99.9
8435477700696 | N-STYLO-RAIL-35C | PROYECTOR INTERIO PARA CARRIL STYLO | PROYECTOR INTERIO PARA CARRIL STYLO. TAMAÑO: 235x265x110 mm. . POTENCIA: 35W. Tª COLOR: 3000ºK. LUMEN: 3800. VOLTAGE: 230 VAC. IP: 44. CRI: 90. ANGULO: 35º. COLOR ARO: BLANCO. | 99.9
8435477700702 | N-STYLO-TOP-20N | PROYECTORES INTERIOR SUPERFICE STYLO | PROYECTORES INTERIOR SUPERFICE STYLO. TAMAÑO: 140x185x95 mm. . POTENCIA: 20W. Tª COLOR: 4000ºK. LUMEN: 2200. VOLTAGE: 230 VAC. IP: 44. CRI: 90. ANGULO: 35º. COLOR ARO: BLANCO. | 91.5
8435477700719 | N-STYLO-TOP-20C | PROYECTORES INTERIOR SUPERFICE STYLO | PROYECTORES INTERIOR SUPERFICE STYLO. TAMAÑO: 140x185x95 mm. . POTENCIA: 20W. Tª COLOR: 3000ºK. LUMEN: 2150. VOLTAGE: 230 VAC. IP: 44. CRI: 90. ANGULO: 35º. COLOR ARO: BLANCO. | 91.5
8435477700726 | N-STYLO-TOP-35N | PROYECTORES INTERIOR SUPERFICE STYLO | PROYECTORES INTERIOR SUPERFICE STYLO. TAMAÑO: 140x225x110 mm. . POTENCIA: 35W. Tª COLOR: 4000ºK. LUMEN: 3850. VOLTAGE: 230 VAC. IP: 44. CRI: 90. ANGULO: 35º. COLOR ARO: BLANCO. | 99.9
8435477700733 | N-STYLO-TOP-35C | PROYECTORES INTERIOR SUPERFICE STYLO | PROYECTORES INTERIOR SUPERFICE STYLO. TAMAÑO: 140x225x110 mm. . POTENCIA: 35W. Tª COLOR: 3000ºK. LUMEN: 3800. VOLTAGE: 230 VAC. IP: 44. CRI: 90. ANGULO: 35º. COLOR ARO: BLANCO. | 99.9
8435477700740 | N-MQR111F-GU10D | LAMPARA QR111 | LAMPARA QR111. TAMAÑO: Ø 110x102 mm. . POTENCIA: 15W. Tª COLOR: 5500ºK. LUMEN: 1650. VOLTAGE: 230 VAC. IP: 20. CRI: 90. ANGULO: 36º. COLOR ARO: ALUMINIO. | 89.1
8435477700757 | N-MQR111C-GU10D | LAMPARA QR111 | LAMPARA QR111. TAMAÑO: Ø 110x102 mm. . POTENCIA: 15W. Tª COLOR: 3000ºK. LUMEN: 1600. VOLTAGE: 230 VAC. IP: 20. CRI: 90. ANGULO: 36º. COLOR ARO: ALUMINIO. | 89.1
8435477700788 | N-MQR111F-230D | LAMPARA QR111 | LAMPARA QR111. TAMAÑO: Ø 110x70 mm. . POTENCIA: 15W. Tª COLOR: 5500ºK. LUMEN: 1650. VOLTAGE: 230 VAC. IP: 20. CRI: 90. ANGULO: 36º. COLOR ARO: ALUMINIO. | 89.1
8435477700795 | N-MQR111C -230D | LAMPARA QR111 | LAMPARA QR111. TAMAÑO: Ø 110x70 mm. . POTENCIA: 15W. Tª COLOR: 3000ºK. LUMEN: 1600. VOLTAGE: 230 VAC. IP: 20. CRI: 90. ANGULO: 36º. COLOR ARO: ALUMINIO. | 89.1
8435477700764 | N-MQR111F-12 | LAMPARA QR111 | LAMPARA QR111. TAMAÑO: Ø 110x70 mm. . POTENCIA: 15W. Tª COLOR: 5500ºK. LUMEN: 1650. VOLTAGE: 12 AC/DC. IP: 20. CRI: 90. ANGULO: 36º. COLOR ARO: ALUMINIO. | 81.3
8435477700771 | N-MQR111C-12 | LAMPARA QR111 | LAMPARA QR111. TAMAÑO: Ø 110x70 mm. . POTENCIA: 15W. Tª COLOR: 3000ºK. LUMEN: 1600. VOLTAGE: 12 AC/DC. IP: 20. CRI: 90. ANGULO: 36º. COLOR ARO: ALUMINIO. | 81.3
8435477700801 | N-PNF6-6P | PANELES | PANELES . TAMAÑO: 596x596x50 mm. . POTENCIA: 42W. Tª COLOR: 5500ºK. LUMEN: 4400. VOLTAGE: 230 VAC. IP: 44. CRI: 85. ANGULO: 120º. COLOR ARO: BLANCO. | 76.5
8435477700818 | N-PNC6-6P | PANELES | PANELES . TAMAÑO: 596x596x50 mm. . POTENCIA: 42W. Tª COLOR: 4000ºK. LUMEN: 4200. VOLTAGE: 230VAC. IP: 44. CRI: 85. ANGULO: 120º. COLOR ARO: BLANCO. | 76.5
8435477700825 | N-PNF12-3 | PANELES | PANELES . TAMAÑO: 1200x300x11,5 mm. . POTENCIA: 50W. Tª COLOR: 5500ºK. LUMEN: 4500. VOLTAGE: 230 VAC. IP: 44. CRI: 85. ANGULO: 120º. COLOR ARO: BLANCO. | 120.4
8435477700832 | N-PNC12-3 | PANELES | PANELES . TAMAÑO: 1200x300x11,5 mm. . POTENCIA: 50W. Tª COLOR: 4000ºK. LUMEN: 4450. VOLTAGE: 230 VAC. IP: 44. CRI: 85. ANGULO: 120º. COLOR ARO: BLANCO. | 120.4
8435477700849 | N-PNF12-6 | PANELES | PANELES . TAMAÑO: 1200x600x11,5 mm. . POTENCIA: 65W. Tª COLOR: 5500ºK. LUMEN: 5900. VOLTAGE: 230 VAC. IP: 44. CRI: 85. ANGULO: 120º. COLOR ARO: BLANCO. | 210.7
8435477700856 | N-PNC12-6 | PANELES | PANELES . TAMAÑO: 1200x600x11,5 mm. . POTENCIA: 65W. Tª COLOR: 4000ºK. LUMEN: 5850. VOLTAGE: 230 VAC. IP: 44. CRI: 85. ANGULO: 120º. COLOR ARO: BLANCO. | 210.7
8435477700863 | N-SATURNO | DOWNLIGHT CIRCULAR COLGANTE | DOWNLIGHT CIRCULAR COLGANTE. TAMAÑO: 258 x 60mm. . POTENCIA: 20W. Tª COLOR: 5500ºK. LUMEN: 2000. VOLTAGE: 230 vAC. IP: 44. CRI: 70. ANGULO: 120º. COLOR ARO: BLANCO. | 25.3
8435477700870 | N-SATURNO-R | DOWNLIGHT CIRCULAR COLGANTE CON SENSOR RADAR | DOWNLIGHT CIRCULAR COLGANTE CON SENSOR RADAR. TAMAÑO: 258 x 60mm. . POTENCIA: 20W. Tª COLOR: 5500ºK. LUMEN: 2000. VOLTAGE: 230 VAC. IP: 44. CRI: 70. ANGULO: 120º. COLOR ARO: BLANCO. | 45.8
8435477700887 | N-PEND | ACCESORIO COLGANTE SERIE SATURNO | ACCESORIO COLGANTE SERIE SATURNO | 5.3
8435477700894 | N-DIANNA-30F | CAMPANAS DECORATIVAS | CAMPANAS DECORATIVAS. TAMAÑO: 280 x 160mm. . POTENCIA: 30W. Tª COLOR: 5500ºK. LUMEN: 3300. VOLTAGE: 230 VAC. IP: 44. CRI: 90. ANGULO: 120º. COLOR ARO: ALUMINIO. | 46.9
8435477700900 | N-DIANNA-30C | CAMPANAS DECORATIVAS | CAMPANAS DECORATIVAS. TAMAÑO: 280 x 160mm. . POTENCIA: 30W. Tª COLOR: 3000ºK. LUMEN: 2250. VOLTAGE: 230 VAC. IP: 44. CRI: 90. ANGULO: 120º. COLOR ARO: ALUMINIO. | 46.9
8435477700917 | N-DIANNA-60F | CAMPANAS DECORATIVAS | CAMPANAS DECORATIVAS. TAMAÑO: 350 x 170mm. . POTENCIA: 60W. Tª COLOR: 5500ºK. LUMEN: 6600. VOLTAGE: 230 VAC. IP: 44. CRI: 90. ANGULO: 120º. COLOR ARO: ALUMINIO. | 60.1
8435477700924 | N-DIANNA-60C | CAMPANAS DECORATIVAS | CAMPANAS DECORATIVAS. TAMAÑO: 350 x 170mm. . POTENCIA: 60W. Tª COLOR: 3000ºK. LUMEN: 6550. VOLTAGE: 230 VAC. IP: 44. CRI: 90. ANGULO: 120º. COLOR ARO: ALUMINIO. | 60.1
8435477700931 | N-LYNEA-15F (5500) | REGLETA INTERIOR | REGLETA INTERIOR. TAMAÑO: 115x30x15 mm. . POTENCIA: 3W. Tª COLOR: 5500ºK. LUMEN: 330. VOLTAGE: 24V DC. IP: 44. CRI: 82. ANGULO: 100º. COLOR ARO: ALUMINIO. | 35
8435477700948 | N-LYNEA-15C (3000) | REGLETA INTERIOR | REGLETA INTERIOR. TAMAÑO: 115x30x15 mm. . POTENCIA: 3W. Tª COLOR: 3000ºK. LUMEN: 280. VOLTAGE: 24V DC. IP: 44. CRI: 82. ANGULO: 100º. COLOR ARO: ALUMINIO. | 35
8435477700955 | N-LYNEA-30F (5500) | REGLETA INTERIOR | REGLETA INTERIOR. TAMAÑO: 300x30x15 mm. . POTENCIA: 5W. Tª COLOR: 5500ºK. LUMEN: 550. VOLTAGE: 24V DC. IP: 44. CRI: 82. ANGULO: 100º. COLOR ARO: ALUMINIO. | 45.2
8435477700962 | N-LYNEA-30C (3000) | REGLETA INTERIOR | REGLETA INTERIOR. TAMAÑO: 300x30x15 mm. . POTENCIA: 5W. Tª COLOR: 3000ºK. LUMEN: 500. VOLTAGE: 24V DC. IP: 44. CRI: 82. ANGULO: 100º. COLOR ARO: ALUMINIO. | 45.2
8435477700979 | N-LYNEA-60F (5500) | REGLETA INTERIOR | REGLETA INTERIOR. TAMAÑO: 600x30x15 mm. . POTENCIA: 9W. Tª COLOR: 5500ºK. LUMEN: 990. VOLTAGE: 24V DC. IP: 44. CRI: 82. ANGULO: 100º. COLOR ARO: ALUMINIO. | 66.2
8435477700986 | N-LYNEA-60C (3000) | REGLETA INTERIOR | REGLETA INTERIOR. TAMAÑO: 600x30x15 mm. . POTENCIA: 9W. Tª COLOR: 3000ºK. LUMEN: 940. VOLTAGE: 24V DC. IP: 44. CRI: 82. ANGULO: 100º. COLOR ARO: ALUMINIO. | 66.2
8435477700993 | N-LYNEA-100F (5500) | REGLETA INTERIOR | REGLETA INTERIOR. TAMAÑO: 100X30X13 mm. . POTENCIA: 15W. Tª COLOR: 5500ºK. LUMEN: 1650. VOLTAGE: 24V DC. IP: 44. CRI: 82. ANGULO: 100º. COLOR ARO: ALUMINIO. | 96.3
8435477702805 | N-LYNEA-100C (3000) | REGLETAS INTERIOR | REGLETAS INTERIOR. TAMAÑO: 100X30X13 mm. . POTENCIA: 15W. Tª COLOR: 3000ºK. LUMEN: 1600. VOLTAGE: 24V DC. IP: 44. CRI: 82. ANGULO: 100º. COLOR ARO: ALUMINIO. | 96.3
8435477702812 | N-LY-CLIP-1 | CLIP FIJJACIÓN PLANO | CLIP FIJJACIÓN PLANO | 1
8435477702829 | N-LY-CLIP-2 | CLIP FIJJACIÓN ESQUINA | CLIP FIJJACIÓN ESQUINA | 1
8435477702836 | N-LY-CLIP-3 | CLIP FIJJACIÓN ORIENTABLE | CLIP FIJJACIÓN ORIENTABLE | 4.9
8435477702843 | N-LY-CLIP-4 | ADHESIVO DE FIJACION 3M | ADHESIVO DE FIJACION 3M | 1.3
8435477702850 | N-LY-UNION-1 | CONECTOR INTERMEDIO DE UNIÓN | CONECTOR INTERMEDIO DE UNIÓN | 0.8
8435477702867 | N-LY-POWER | CABLE DE CONEXIÓN PARA ALIMENTACIÓN | CABLE DE CONEXIÓN PARA ALIMENTACIÓN . TAMAÑO: 500 mm. VOLTAGE: 24V DC. IP: 44. | 9.7
8435477702874 | N-LY-TOUCH | CABLE DE CONEXIÓN PARA ALIMENTACIÓN CON PULSADOR ON/OFF | CABLE DE CONEXIÓN PARA ALIMENTACIÓN CON PULSADOR ON/OFF. TAMAÑO: 500 mm. VOLTAGE: 24V DC. IP: 44. | 14.5
8435477702881 | N-LY-SENSOR | CABLE DE CONEXIÓN PARA ALIMENTACIÓN CON SENSOR ON/OFF | CABLE DE CONEXIÓN PARA ALIMENTACIÓN CON SENSOR ON/OFF. TAMAÑO: 500 mm. VOLTAGE: 24V DC. IP: 44. | 15.7
8435477702898 | N-LY-DIMMER | CABLE DE CONEXIÓN PARA ALIMENTACIÓN ON/OFF + DIMMER | CABLE DE CONEXIÓN PARA ALIMENTACIÓN ON/OFF + DIMMER. TAMAÑO: 500 mm. VOLTAGE: 24V DC. IP: 44. | 19.3
8435477701006 | N-LY-EXTENSION | CABLE EXTENSIÓN PARA ALIMENTACIÓN | CABLE EXTENSIÓN PARA ALIMENTACIÓN. TAMAÑO: 1000 mm. VOLTAGE: 24V DC. IP: 44. | 8.5
8435477701013 | N-LY-BY | CABLE DE CONEXIÓN HAND BY HAND ENTRE REGLETAS | CABLE DE CONEXIÓN HAND BY HAND ENTRE REGLETAS. TAMAÑO: 500 mm. VOLTAGE: 24V DC. IP: 44. | 10.9
8435477701037 | N-LY-RIGHT | CONECTOR EN "L" DERECHO | CONECTOR EN "L" DERECHO | 10.9
8435477701020 | N-LY-LEFT | CONERTOR EN "L" IZQUIERDO | CONERTOR EN "L" IZQUIERDO | 10.9
8435477701044 | N-LY-CORNER1 | CONECTOR EN "T" PARA ESQUINA | CONECTOR EN "T" PARA ESQUINA | 10.9
8435477701051 | N-LY-CORNER2 | CONECTOR "+" PARA ESQUINA | CONECTOR "+" PARA ESQUINA | 10.9
8435477701068 | N-LY-CORNER3 | CONECTOR EN "L" PARA ESQUINA | CONECTOR EN "L" PARA ESQUINA | 4.9
8435477701075 | N-S2835-6F | TIRA DE LED FLEXIBLE | TIRA DE LED FLEXIBLE. TAMAÑO: 8 x 5000 mm. POTENCIA: 6 W/M. Tª COLOR: 5500ºK. LUMEN: 460 lm/m. VOLTAGE: 24V DC. IP: 65. CRI: 90. ANGULO: 120º. | 26.1
8435477701082 | N-S2835-6C | TIRA DE LED FLEXIBLE | TIRA DE LED FLEXIBLE. TAMAÑO: 8 x 5000 mm. POTENCIA: 6 W/M. Tª COLOR: 3000ºK. LUMEN: 460 lm/m. VOLTAGE: 24V DC. IP: 65. CRI: 90. ANGULO: 120º. | 26.1
8435477701099 | N-S2835-12F | TIRA DE LED FLEXIBLE | TIRA DE LED FLEXIBLE. TAMAÑO: 8 x 5000 mm. POTENCIA: 12 W/M. Tª COLOR: 5500ºK. LUMEN: 1000 lm/m. VOLTAGE: 24V DC. IP: 65. CRI: 90. ANGULO: 120º. | 45.7
8435477701105 | N-S2835-12C | TIRA DE LED FLEXIBLE | TIRA DE LED FLEXIBLE. TAMAÑO: 8 x 5000 mm. POTENCIA: 12 W/M. Tª COLOR: 3000ºK. LUMEN: 1000 lm/m. VOLTAGE: 24V DC. IP: 65. CRI: 90. ANGULO: 120º. | 45.7
8435477701112 | N-S2835-24F | TIRA DE LED FLEXIBLE | TIRA DE LED FLEXIBLE. TAMAÑO: 8 x 5000 mm. POTENCIA: 24 W/M. Tª COLOR: 5500ºK. LUMEN: 1900 lm/m. VOLTAGE: 24V DC. IP: 65. CRI: 90. ANGULO: 120º. | 57.2
8435477701129 | N-S2835-24C | TIRA DE LED FLEXIBLE | TIRA DE LED FLEXIBLE. TAMAÑO: 8 x 5000 mm. POTENCIA: 24 W/M. Tª COLOR: 3000ºK. LUMEN: 1900 lm/m. VOLTAGE: 24V DC. IP: 65. CRI: 90. ANGULO: 120º. | 57.2
8435477701136 | N-S5050-14RGB | TIRA DE LED FLEXIBLE | TIRA DE LED FLEXIBLE. TAMAÑO: 10 x 5000 mm. POTENCIA: 14,4 W/M. Tª COLOR: RGB. VOLTAGE: 24V DC. IP: 65. CRI: 90. ANGULO: 120º. | 71.1
8435477701143 | N-COBRA-F | TIRA DE LED FLEXIBLE | TIRA DE LED FLEXIBLE. TAMAÑO: 6 x 5000 mm. POTENCIA: 12 W/M. Tª COLOR: 5500ºK. LUMEN: 1000 lm/m. VOLTAGE: 12V DC. IP: 65. CRI: 90. ANGULO: 120º. | 80.7
8435477701150 | N-COBRA-C | TIRA DE LED FLEXIBLE | TIRA DE LED FLEXIBLE. TAMAÑO: 6 x 5000 mm. POTENCIA: 12 W/M. Tª COLOR: 3000ºK. LUMEN: 1000 lm/m. VOLTAGE: 12V DC. IP: 65. CRI: 90. ANGULO: 120º. | 80.7
8435477701167 | N-PERFIL-1 | N-PERFIL-1 | N-PERFIL-1. TAMAÑO: 17,1 x 1000 mm. IP: 20. ANGULO: ALUMINIO. | 10.9
8435477701174 | N-FINAL-1 | N-FINAL-1 | N-FINAL-1 | 0.8
8435477701181 | N-INICIO-1 | N-INICIO-1 | N-INICIO-1 | 0.8
8435477701198 | N-UNION-1 | N-UNION-1 | N-UNION-1 | 1.3
8435477701204 | N-CLIP-1 | N-CLIP-1 | N-CLIP-1 | 0.7
8435477701211 | N-PERFIL-2 | N-PERFIL-2 | N-PERFIL-2. TAMAÑO: 17,1 x 1000 mm. ANGULO: ALUMINIO. | 10.9
8435477701228 | N-FINAL-2 | N-FINAL-2 | N-FINAL-2 | 0.8
8435477701235 | N-INICIO-2 | N-INICIO-2 | N-INICIO-2 | 0.8
8435477701242 | N-UNION-2 | N-UNION-2 | N-UNION-2 | 1.3
8435477701259 | N-PERFIL-3 | N-PERFIL-3 | N-PERFIL-3. TAMAÑO: 16 x 1000 mm. ANGULO: ALUMINIO. | 10.9
8435477701266 | N-FINAL-3 | N-FINAL-3 | N-FINAL-3 | 0.8
8435477701273 | N-INICIO-3 | N-INICIO-3 | N-INICIO-3 | 0.7
8435477701280 | N-UNION-3 | N-UNION-3 | N-UNION-3 | 1.3
8435477702768 | N-CLIP-3 | N-CLIP-3 | N-CLIP-3 | 0.7
8435477701297 | N-PERFIL-4 | N-PERFIL-4 | N-PERFIL-4. TAMAÑO: 19,7 x 1000 mm. IP: 20. ANGULO: ALUMINIO. | 19.3
8435477701303 | N-FINAL-4 | N-FINAL-4 | N-FINAL-4 | 0.7
8435477701310 | N-INICIO-4 | N-INICIO-4 | N-INICIO-4 | 0.8
8435477701327 | N-UNION-4 | N-UNION-4 | N-UNION-4 | 1.6
8435477701334 | N-PERFIL-5 | N-PERFIL-5 | N-PERFIL-5. TAMAÑO: 21,4 x 1000 mm. IP: 20. ANGULO: ALUMINIO. | 22.9
8435477701341 | N-FINAL-5 | N-FINAL-5 | N-FINAL-5 | 0.8
8435477701358 | N-INICIO-5 | N-INICIO-5 | N-INICIO-5 | 0.8
8435477701365 | N-UNION-5 | N-UNION-5 | N-UNION-5 | 1.6
8435477701372 | N-PERFIL-6 | N-PERFIL-6 | N-PERFIL-6. TAMAÑO: 23,5 x 1000 mm. IP: 20. ANGULO: ALUMINIO. | 19.3
8435477701389 | N-FINAL-6 | N-FINAL-6 | N-FINAL-6 | 0.8
8435477701396 | N-INICIO-6 | N-INICIO-6 | N-INICIO-6 | 0.8
8435477701402 | N-UNION-6 | N-UNION-6 | N-UNION-6 | 1.6
8435477702799 | N-CLIP-6 | N-CLIP-6 | N-CLIP-6 | 1.3
8435477701419 | N-PERFIL-7 | N-PERFIL-7 | N-PERFIL-7. TAMAÑO: 52,3 x 1000 mm. ANGULO: ALUMINIO. | 19.3
8435477701426 | N-FINAL-7 | N-FINAL-7 | N-FINAL-7 | 0.8
8435477701433 | N-INICIO-7 | N-INICIO-7 | N-INICIO-7 | 0.8
8435477701440 | N-UNION-7 | N-UNION-7 | N-UNION-7 | 1.6
8435477701457 | N-PERFIL-9 | N-PERFIL-9 | N-PERFIL-9. TAMAÑO: 26,2 x 1000 mm. ANGULO: ALUMINIO. | 51.2
8435477701464 | N-FINAL-9 | N-FINAL-9 | N-FINAL-9 | 0.8
8435477701471 | N-INICIO-9 | N-INICIO-9 | N-INICIO-9 | 0.8
8435477701488 | N-UNION-9 | N-UNION-9 | N-UNION-9 | 1.6
8435477701495 | N-PERFIL-13 | N-PERFIL-12 | N-PERFIL-12. TAMAÑO: 50 x 1000 mm. ANGULO: ALUMINIO. | 78.3
8435477701501 | N-PERFIL-14 | N-PERFIL-14 | N-PERFIL-14. TAMAÑO: 32,7 x 1000 mm. ANGULO: ALUMINIO. | 72.3
8435477701518 | N-REFLEX-CB | SEÑALIZACIÓN | SEÑALIZACIÓN. TAMAÑO: 95 X 95 mm. POTENCIA: 2W. Tª COLOR: 3000ºK. LUMEN: 180. VOLTAGE: 230 VAC. IP: 20. CRI: 75. ANGULO: 180º. COLOR ARO: BLANCO. | 11.2
8435477701525 | N-REFLEX-CP | SEÑALIZACIÓN | SEÑALIZACIÓN. TAMAÑO: 95 X 95 mm. POTENCIA: 2W. Tª COLOR: 3000ºK. LUMEN: 180. VOLTAGE: 230 VAC. IP: 20. CRI: 75. ANGULO: 180º. COLOR ARO: PLATA. | 12.1
8435477701532 | N-KITS1 | KIT MANDO + CONTROLADOR DIMMER | KIT MANDO + CONTROLADOR DIMMER | 75.4
8435477701549 | N-KITS3 | KIT MANDO + CONTROLADOR RGB | KIT MANDO + CONTROLADOR RGB | 75.4
8435477701556 | N-MMS1 | MANDO REMOTO DIMMER | MANDO REMOTO DIMMER. TAMAÑO: 6 x 60 mm. VOLTAGE: 3V DC. IP: 20. COLOR ARO: BLANCO. | 37.2
8435477701563 | N-MMS3 | MANDO REMOTO RGB | MANDO REMOTO RGB. TAMAÑO: 6 x 60 mm. VOLTAGE: 3V DC. IP: 20. COLOR ARO: BLANCO. | 37.2
8435477701570 | N-CON-S | CONTROLADOR RGB / DIMMER | CONTROLADOR RGB / DIMMER. TAMAÑO: 39 x 121 mm. POTENCIA: 108 / 216W. VOLTAGE: 12 / 24V DC. IP: 20. COLOR ARO: BLANCO. | 70.1
8435477701587 | N-A903-6A | AMPLIFICADOR | AMPLIFICADOR. TAMAÑO: 39 x 121 mm. POTENCIA: 216 / 432 W. VOLTAGE: 12 / 24V DC. IP: 20. COLOR ARO: BLANCO. | 67.5
8435477701594 | N-S911 | MANDO MULTIZONA DIMMER | MANDO MULTIZONA DIMMER. TAMAÑO: 20 x 56 mm. VOLTAGE: 5V DC. IP: 20. COLOR ARO: BLANCO. | 141.8
8435477701600 | N-S913 | MANDO MULTIZONA RGB | MANDO MULTIZONA RGB. TAMAÑO: 20 x 56 mm. VOLTAGE: 5V DC. IP: 20. COLOR ARO: BLANCO. | 177.4
8435477701617 | N-S903-5A | SERIE | SERIE. TAMAÑO: 20 x 56 mm. POTENCIA: 108 / 216W. VOLTAGE: 12 / 24V DC. IP: 20. COLOR ARO: BLANCO. | 156.7
8435477701631 | N-L5FGU10COB | LAMPARAS 5W CRYSTAL | LAMPARAS 5W CRYSTAL. TAMAÑO: 49,8 x 53mm. POTENCIA: 5 W. Tª COLOR: 5500ºK. LUMEN: 500. VOLTAGE: 230 VAC. IP: 20. CRI: 85. ANGULO: 45. COLOR ARO: CRYSTAL. | 6.8
8435477702997 | N-L5NGU10COB | LAMPARAS 5W CRYSTAL | LAMPARAS 5W CRYSTAL. TAMAÑO: 49,8 x 53mm. POTENCIA: 5 W. Tª COLOR: 4000ºK. LUMEN: 450. VOLTAGE: 230 VAC. IP: 20. CRI: 85. ANGULO: 45. COLOR ARO: CRYSTAL. | 6.8
8435477701648 | N-L5CGU10COB | LAMPARAS 5W CRYSTAL | LAMPARAS 5W CRYSTAL. TAMAÑO: 49,8 x 53mm. POTENCIA: 5 W. Tª COLOR: 3000ºK. LUMEN: 450. VOLTAGE: 230 VAC. IP: 20. CRI: 85. ANGULO: 45. COLOR ARO: CRYSTAL. | 6.8
8435477701655 | N-L6FGU10COB | LAMPARAS | LAMPARAS. TAMAÑO: 49 x 62mm. POTENCIA: 6 W. Tª COLOR: 5500ºK. LUMEN: 660. VOLTAGE: 230 VAC. IP: 20. CRI: 90. ANGULO: 60. COLOR ARO: CRYSTAL. | 13.9
8435477701662 | N-L6CGU10COB | LAMPARAS | LAMPARAS. TAMAÑO: 49 x 62mm. POTENCIA: 6 W. Tª COLOR: 3000ºK. LUMEN: 610. VOLTAGE: 230 VAC. IP: 20. CRI: 90. ANGULO: 60. COLOR ARO: CRYSTAL. | 13.9
8435477701679 | N-L8FGU10COB | LAMPARAS | LAMPARAS. TAMAÑO: 49 x 67mm. POTENCIA: 8 W. Tª COLOR: 5500ºK. LUMEN: 880. VOLTAGE: 230 VAC. IP: 20. CRI: 90. ANGULO: 60. COLOR ARO: CRYSTAL. | 17.3
8435477701686 | N-L8CGU10COB | LAMPARAS | LAMPARAS. TAMAÑO: 49 x 67mm. POTENCIA: 8 W. Tª COLOR: 3000ºK. LUMEN: 830. VOLTAGE: 230 VAC. IP: 20. CRI: 90. ANGULO: 60. COLOR ARO: CRYSTAL. | 17.3
8435477701693 | N-L9FGU10COB-D | LAMPARAS | LAMPARAS. TAMAÑO: 49 x 82mm. POTENCIA: 9 W. Tª COLOR: 5500ºK. LUMEN: 990. VOLTAGE: 230 VAC. IP: 20. CRI: 90. ANGULO: 60. COLOR ARO: CRYSTAL. | 32.1
8435477701709 | N-L9CGU10COB-D | LAMPARAS | LAMPARAS. TAMAÑO: 49 x 82mm. POTENCIA: 9 W. Tª COLOR: 3000ºK. LUMEN: 940. VOLTAGE: 230 VAC. IP: 20. CRI: 90. ANGULO: 60. COLOR ARO: CRYSTAL. | 32.1
8435477701716 | N-CRYSTAL-3 | BOMBILLAS | BOMBILLAS. TAMAÑO: 35 x 119mm. POTENCIA: 3W. Tª COLOR: 3000ºK. LUMEN: 270. VOLTAGE: 230 VAC. IP: 20. CRI: 85. ANGULO: 330. COLOR ARO: CRYSTAL. | 13.3
8435477701723 | N-CRYSTAL-5 | BOMBILLAS | BOMBILLAS. TAMAÑO: 59 x 112mm. POTENCIA: 5 W. Tª COLOR: 3000ºK. LUMEN: 450. VOLTAGE: 230 VAC. IP: 20. CRI: 85. ANGULO: 330. COLOR ARO: CRYSTAL. | 19.3
8435477701730 | N-BV4FE14 | BOMBILLAS | BOMBILLAS. TAMAÑO: 37 x 99mm. POTENCIA: 5W. Tª COLOR: 5500ºK. LUMEN: 440. VOLTAGE: 230 VAC. IP: 20. CRI: 90. ANGULO: 220. COLOR ARO: PLASTICO Y ALUMINIO. | 3.8
8435477702904 | N-BV4NE14 | BOMBILLAS | BOMBILLAS. TAMAÑO: 37 x 99mm. POTENCIA: 5W. Tª COLOR: 4000ºK. LUMEN: 415. VOLTAGE: 230 VAC. IP: 20. CRI: 90. ANGULO: 220. COLOR ARO: PLASTICO Y ALUMINIO. | 3.8
8435477701754 | N-BV4CE14 | BOMBILLAS | BOMBILLAS. TAMAÑO: 37 x 99mm. POTENCIA: 4 W. Tª COLOR: 3000ºK. LUMEN: 390. VOLTAGE: 230 VAC. IP: 20. CRI: 90. ANGULO: 220. COLOR ARO: PLÁSTICO Y ALUMINIO. | 3.8
8435477701761 | N-B5FE27-EL | BOMBILLAS | BOMBILLAS. TAMAÑO: 45 x 79mm. POTENCIA: 5 W. Tª COLOR: 5500ºK. LUMEN: 550. VOLTAGE: 230 VAC. IP: 20. CRI: 90. ANGULO: 220. COLOR ARO: PLÁSTICO Y ALUMINIO. | 3.8
8435477702911 | N-B5NE27-EL | BOMBILLAS | BOMBILLAS. TAMAÑO: 45 x 79mm. POTENCIA: 5 W. Tª COLOR: 4000ºK. LUMEN: 525. VOLTAGE: 230 VAC. IP: 20. CRI: 90. ANGULO: 220. COLOR ARO: PLÁSTICO Y ALUMINIO. | 3.8
8435477701778 | N-B5CE27-EL | BOMBILLAS | BOMBILLAS. TAMAÑO: 45 x 79mm. POTENCIA: 5 W. Tª COLOR: 3000ºK. LUMEN: 500. VOLTAGE: 230 VAC. IP: 20. CRI: 90. ANGULO: 220. COLOR ARO: PLÁSTICO Y ALUMINIO. | 3.8
8435477701785 | N-B5FE14-EL | BOMBILLAS | BOMBILLAS. TAMAÑO: 45 x 79mm. POTENCIA: 5 W. Tª COLOR: 5500ºK. LUMEN: 550. VOLTAGE: 230 VAC. IP: 20. CRI: 90. ANGULO: 220. COLOR ARO: PLÁSTICO Y ALUMINIO. | 3.8
8435477702928 | N-B5NE14-EL | BOMBILLAS | BOMBILLAS. TAMAÑO: 45 x 79mm. POTENCIA: 5 W. Tª COLOR: 4000ºK. LUMEN: 525. VOLTAGE: 230 VAC. IP: 20. CRI: 90. ANGULO: 220. COLOR ARO: PLÁSTICO Y ALUMINIO. | 3.8
8435477701792 | N-B5CE14-EL | BOMBILLAS | BOMBILLAS. TAMAÑO: 45 x 79mm. POTENCIA: 5 W. Tª COLOR: 3000ºK. LUMEN: 500. VOLTAGE: 230 VAC. IP: 20. CRI: 90. ANGULO: 220. COLOR ARO: PLÁSTICO Y ALUMINIO. | 3.8
8435477701808 | N-B7FE27-EL | BOMBILLAS | BOMBILLAS. TAMAÑO: 60 x110mm. POTENCIA: 7 W. Tª COLOR: 5500ºK. LUMEN: 770. VOLTAGE: 230 VAC. IP: 20. CRI: 90. ANGULO: 220. COLOR ARO: PLÁSTICO Y ALUMINIO. | 4.3
8435477702935 | N-B7NE27-EL | BOMBILLAS | BOMBILLAS. TAMAÑO: 60 x110mm. POTENCIA: 7 W. Tª COLOR: 4000ºK. LUMEN: 745. VOLTAGE: 230 VAC. IP: 20. CRI: 90. ANGULO: 220. COLOR ARO: PLÁSTICO Y ALUMINIO. | 4.3
8435477701815 | N-B7CE27-EL | BOMBILLAS | BOMBILLAS. TAMAÑO: 60 x110mm. POTENCIA: 7 W. Tª COLOR: 3000ºK. LUMEN: 720. VOLTAGE: 230 VAC. IP: 20. CRI: 90. ANGULO: 220. COLOR ARO: PLÁSTICO Y ALUMINIO. | 4.3
8435477701822 | N-B10FE27-DIM | BOMBILLAS | BOMBILLAS. TAMAÑO: 60 x 110mm. POTENCIA: 10 W. Tª COLOR: 5500ºK. LUMEN: 1100. VOLTAGE: 230 VAC. IP: 20. CRI: 90. ANGULO: 220. COLOR ARO: PLÁSTICO Y ALUMINIO. | 15.9
8435477701839 | N-B10CE27-DIM | BOMBILLAS | BOMBILLAS. TAMAÑO: 60 x 110mm. POTENCIA: 10 W. Tª COLOR: 3000ºK. LUMEN: 1050. VOLTAGE: 230 VAC. IP: 20. CRI: 90. ANGULO: 220. COLOR ARO: PLÁSTICO Y ALUMINIO. | 15.9
8435477701846 | N-B12FE27-EL | BOMBILLAS | BOMBILLAS. TAMAÑO: 65 x 125mm. POTENCIA: 12 W. Tª COLOR: 5500ºK. LUMEN: 1320. VOLTAGE: 230 VAC. IP: 20. CRI: 90. ANGULO: 220. COLOR ARO: PLÁSTICO Y ALUMINIO. | 6.4
8435477702942 | N-B12NE27-EL | BOMBILLAS | BOMBILLAS. TAMAÑO: 65 x 125mm. POTENCIA: 12 W. Tª COLOR: 4000ºK. LUMEN: 1295. VOLTAGE: 230 VAC. IP: 20. CRI: 90. ANGULO: 220. COLOR ARO: PLÁSTICO Y ALUMINIO. | 6.4
8435477701853 | N-B12CE27-EL | BOMBILLAS | BOMBILLAS. TAMAÑO: 65 x 125mm. POTENCIA: 12 W. Tª COLOR: 3000ºK. LUMEN: 1270. VOLTAGE: 230 VAC. IP: 20. CRI: 90. ANGULO: 220. COLOR ARO: PLÁSTICO Y ALUMINIO. | 6.4
8435477701860 | N-T8F-60-CR | TUBOS LED SERIE CRYSTAL | TUBOS LED SERIE CRYSTAL. TAMAÑO: 26 x 600mm. POTENCIA: 9 W. Tª COLOR: 5500ºK. LUMEN: 1000. VOLTAGE: 230 VAC. IP: 20. CRI: 90. ANGULO: 330. COLOR ARO: CRYSTAL. | 8.1
8435477701877 | N-T8C-60-CR | TUBOS LED SERIE CRYSTAL | TUBOS LED SERIE CRYSTAL. TAMAÑO: 26 x 600mm. POTENCIA: 9 W. Tª COLOR: 4000ºK. LUMEN: 950. VOLTAGE: 230 VAC. IP: 20. CRI: 90. ANGULO: 330. COLOR ARO: CRYSTAL. | 8.1
8435477701884 | N-T8F-120-CR | TUBOS LED SERIE CRYSTAL | TUBOS LED SERIE CRYSTAL. TAMAÑO: 26 x 1200mm. POTENCIA: 18W. Tª COLOR: 5500ºK. LUMEN: 1950. VOLTAGE: 230 VAC. IP: 20. CRI: 90. ANGULO: 330. COLOR ARO: CRYSTAL. | 11.8
8435477701891 | N-T8C-120-CR | TUBOS LED SERIE CRYSTAL | TUBOS LED SERIE CRYSTAL. TAMAÑO: 26 x 1200mm. POTENCIA: 18 W. Tª COLOR: 4000ºK. LUMEN: 1900. VOLTAGE: 230 VAC. IP: 20. CRI: 90. ANGULO: 330. COLOR ARO: CRYSTAL. | 11.8
8435477701907 | N-T8F-150-CR | TUBOS LED SERIE CRYSTAL | TUBOS LED SERIE CRYSTAL. TAMAÑO: 26 x 1500mm. POTENCIA: 22 W. Tª COLOR: 5500ºK. LUMEN: 2500. VOLTAGE: 230 VAC. IP: 20. CRI: 90. ANGULO: 330. COLOR ARO: CRYSTAL. | 19.3
8435477701914 | N-T8C-150-CR | TUBOS LED SERIE CRYSTAL | TUBOS LED SERIE CRYSTAL. TAMAÑO: 26 x 1500mm. POTENCIA: 22 W. Tª COLOR: 4000ºK. LUMEN: 2450. VOLTAGE: 230 VAC. IP: 20. CRI: 90. ANGULO: 330. COLOR ARO: CRYSTAL. | 19.3
8435477701921 | N-LYRALED2F-60 | PANTALLAS ESTANCAS | PANTALLAS ESTANCAS. TAMAÑO: 630 x 80 x 55mm. POTENCIA: 2 x 9W. Tª COLOR: 5500ºK. LUMEN: 1980. VOLTAGE: 230 VAC. IP: 65. CRI: 90. ANGULO: 120. COLOR ARO: ABS. | 50.9
8435477701938 | N-LYRALED2C-60 | PANTALLAS ESTANCAS | PANTALLAS ESTANCAS. TAMAÑO: 630 x 80 x 55mm. POTENCIA: 2 x 9W. Tª COLOR: 4000ºK. LUMEN: 1930. VOLTAGE: 230 VAC. IP: 65. CRI: 90. ANGULO: 120. COLOR ARO: ABS. | 50.9
8435477701945 | N-LYRALED2F-120 | PANTALLAS ESTANCAS | PANTALLAS ESTANCAS. TAMAÑO: 1230 x 80 x 55mm. POTENCIA: 2 x 18W. Tª COLOR: 5500ºK. LUMEN: 3960. VOLTAGE: 230 VAC. IP: 65. CRI: 90. ANGULO: 120. COLOR ARO: ABS. | 69.7
8435477701952 | N-LYRALED2C-120 | PANTALLAS ESTANCAS | PANTALLAS ESTANCAS. TAMAÑO: 1230 x 80 x 55mm. POTENCIA: 2 x 18W. Tª COLOR: 4000ºK. LUMEN: 3910. VOLTAGE: 230 VAC. IP: 65. CRI: 90. ANGULO: 120. COLOR ARO: ABS. | 69.7
8435477701969 | N-LYRALED2F-150 | PANTALLAS ESTANCAS | PANTALLAS ESTANCAS. TAMAÑO: 1530 x 80 x 55mm. POTENCIA: 2 x 24W. Tª COLOR: 5500ºK. LUMEN: 5280. VOLTAGE: 230 VAC. IP: 65. CRI: 90. ANGULO: 120. COLOR ARO: ABS. | 82.9
8435477701976 | N-LYRALED2C-150 | PANTALLAS ESTANCAS | PANTALLAS ESTANCAS. TAMAÑO: 1530 x 80 x 55mm. POTENCIA: 2 x 24W. Tª COLOR: 4000ºK. LUMEN: 5230. VOLTAGE: 230 VAC. IP: 65. CRI: 90. ANGULO: 120. COLOR ARO: ABS. | 82.9
8435477701983 | N-LYNEAPRO-60C | iluminación para jardín y piscina | iluminación para jardín y piscina. TAMAÑO: 600 x30 x 70mm. POTENCIA: 14W. Tª COLOR: 3000ºK. LUMEN: 1400. VOLTAGE: 24VDC. IP: 66. CRI: 90. ANGULO: 25º45º60º120º. | 157.7
8435477701990 | N-LYNEAPRO-120C | iluminación para jardín y piscina | iluminación para jardín y piscina. TAMAÑO: 1200 x 30 x 70mm. POTENCIA: 28W. Tª COLOR: 3000ºK. LUMEN: 2800. VOLTAGE: 24VDC. IP: 66. CRI: 90. ANGULO: 25º45º60º120º. | 245.4
8435477702003 | N-LYNEAPRO-60RGB | iluminación para jardín y piscina | iluminación para jardín y piscina. TAMAÑO: 600 x30 x 70mm. POTENCIA: 9W. Tª COLOR: RGB. LUMEN: . VOLTAGE: 24VDC. IP: 66. CRI: 90. ANGULO: 45º60º120º. | 151.9
8435477702010 | N-LYNEAPRO-120RGB | iluminación para jardín y piscina | iluminación para jardín y piscina. TAMAÑO: 1200 x 30 x 70mm. POTENCIA: 18W. Tª COLOR: RGB. LUMEN: . VOLTAGE: 24VDC. IP: 66. CRI: 90. ANGULO: 45º60º120º. | 236.6
8435477702027 | N-HYDRO1-C | HYDRO | HYDRO. TAMAÑO: 42 x 75mm. POTENCIA: 1w. Tª COLOR: 4000ºK. LUMEN: 85. VOLTAGE: 12/24VAC/VDC. IP: 68. CRI: 75. ANGULO: 90º. | 36.2
8435477702034 | N-PAR56-15F | SERIE PAR56 | SERIE PAR56. TAMAÑO: 170 x 102mm. POTENCIA: 15w. Tª COLOR: 5500ºK. LUMEN: 1400. VOLTAGE: 12VAC. IP: 68. CRI: 85. ANGULO: 180º. | 131.7
8435477702041 | N-PAR56-15C | SERIE PAR56 | SERIE PAR56. TAMAÑO: 170 x 102mm. POTENCIA: 15w. Tª COLOR: 3000ºK. LUMEN: 1350. VOLTAGE: 12VAC. IP: 68. CRI: 85. ANGULO: 180º. | 131.7
8435477702058 | N-PAR56-15RGB | SERIE PAR56 | SERIE PAR56. TAMAÑO: 170 x 102mm. POTENCIA: 15W. Tª COLOR: RGB. LUMEN: . VOLTAGE: 12VAC. IP: 68. CRI: 85. ANGULO: 180º. | 174.2
8435477702959 | N-PAR56IM-15RGB | SERIE PAR56 |  | 148.7
8435477702065 | N-PAR56P-15F | SERIE PAR56 | SERIE PAR56. TAMAÑO: 297 X 71mm. POTENCIA: 15w. Tª COLOR: 5500ºK. LUMEN: 1400. VOLTAGE: 12VAC. IP: 68. CRI: 85. ANGULO: 180º. | 196.5
8435477702072 | N-PAR56P-15C | SERIE PAR56 | SERIE PAR56. TAMAÑO: 297 X 71mm. POTENCIA: 15W. Tª COLOR: 3000ºK. LUMEN: 1350. VOLTAGE: 12VAC. IP: 68. CRI: 85. ANGULO: 180º. | 196.5
8435477702089 | N-PAR56P-15RGB | SERIE PAR56 | SERIE PAR56. TAMAÑO: 297 X 71mm. POTENCIA: 15W. Tª COLOR: RGB. LUMEN: . VOLTAGE: 12VAC. IP: 68. CRI: 85. ANGULO: 180º. | 249.6
8435477702966 | N-PAR56PIM-15RGB | SERIE PAR56 |  | 228.3
8435477702102 | N-EPOX-P40RGB | SERIE PAR 56 EPOX | SERIE PAR 56 EPOX. TAMAÑO: 297 X 71mm. POTENCIA: 40W. Tª COLOR: RGB. LUMEN: . VOLTAGE: 12VAC. IP: 68. CRI: 85. ANGULO: 180º. | 361.1
8435477702096 | N-EPOX-40RGB | SERIE PAR 56 EPOX | SERIE PAR 56 EPOX. TAMAÑO: 177 X 20mm. POTENCIA: 40W. Tª COLOR: RGB. LUMEN: . VOLTAGE: 12VAC. IP: 68. CRI: 85. ANGULO: 180º. | 313.3
8435477702119 | N-MINIBOX | ACCESORIOS | ACCESORIOS. TAMAÑO: 150 X 105 X 70. | 138.1
8435477702973 | N-TR50 | TRANSFORMADOR 50 W | TRANSFORMADOR TONOIDAL PARA LAMPARAS DE PISCINA 50 W | 66.4
8435477702980 | N-TR100 | TRANSFORMADOR 100 W | TRANSFORMADOR TONOIDAL PARA LAMPARAS DE PISCINA 100 W | 90.3
8435477702126 | N-PF10F | PROYECTORES | PROYECTORES . TAMAÑO: 119 X 126 X 35. CORTE: . POTENCIA: 10W. Tª COLOR: 5500ºK. LUMEN: 950. VOLTAGE: 230VAC. IP: 66. CRI: 85. COLOR ARO: . | 21.3
8435477702133 | N-PF10C | PROYECTORES | PROYECTORES . TAMAÑO: 119 X 126 X 35. CORTE: . POTENCIA: 10W. Tª COLOR: 4000ºK. LUMEN: 900. VOLTAGE: 230VAC. IP: 66. CRI: 85. COLOR ARO: . | 21.3
8435477702140 | N-PF20F | PROYECTORES | PROYECTORES . TAMAÑO: 180 X 183 X 45. CORTE: . POTENCIA: 20W. Tª COLOR: 5500ºK. LUMEN: 1850. VOLTAGE: 230VAC. IP: 66. CRI: 85. COLOR ARO: . | 38.3
8435477702157 | N-PF20C | PROYECTORES | PROYECTORES . TAMAÑO: 180 X 183 X 45. CORTE: . POTENCIA: 20W. Tª COLOR: 4000ºK. LUMEN: 1800. VOLTAGE: 230VAC. IP: 66. CRI: 85. COLOR ARO: . | 38.3
8435477702164 | N-PF30F | PROYECTORES | PROYECTORES . TAMAÑO: 227 X 221 X 50. CORTE: . POTENCIA: 30W. Tª COLOR: 5500ºK. LUMEN: 2750. VOLTAGE: 230VAC. IP: 66. CRI: 85. COLOR ARO: . | 52.7
8435477702171 | N-PF30C | PROYECTORES | PROYECTORES . TAMAÑO: 227 X 221 X 50. CORTE: . POTENCIA: 30W. Tª COLOR: 4000ºK. LUMEN: 2700. VOLTAGE: 230VAC. IP: 66. CRI: 85. COLOR ARO: . | 52.7
8435477702188 | N-PF50F | PROYECTORES | PROYECTORES . TAMAÑO: 285 X274 X 60. CORTE: . POTENCIA: 50W. Tª COLOR: 5500ºK. LUMEN: 4550. VOLTAGE: 230VAC. IP: 66. CRI: 85. COLOR ARO: . | 72.7
8435477702195 | N-PF50C | PROYECTORES | PROYECTORES . TAMAÑO: 285 X274 X 60. CORTE: . POTENCIA: 50W. Tª COLOR: 4000ºK. LUMEN: 4500. VOLTAGE: 230VAC. IP: 66. CRI: 85. COLOR ARO: . | 72.7
8435477702201 | N-PF70F | PROYECTORES | PROYECTORES . TAMAÑO: 290 X 288 X 88. CORTE: . POTENCIA: 70W. Tª COLOR: 5500ºK. LUMEN: 6350. VOLTAGE: 230VAC. IP: 66. CRI: 85. COLOR ARO: . | 132.8
8435477702218 | N-PF70C | PROYECTORES | PROYECTORES . TAMAÑO: 290 X 288 X 88. CORTE: . POTENCIA: 70W. Tª COLOR: 4000ºK. LUMEN: 6300. VOLTAGE: 230VAC. IP: 66. CRI: 85. COLOR ARO: . | 132.8
8435477702225 | N-PF100F | PROYECTORES | PROYECTORES . TAMAÑO: 290 X 288 X 88. CORTE: . POTENCIA: 100W. Tª COLOR: 5500ºK. LUMEN: 9050. VOLTAGE: 230VAC. IP: 66. CRI: 85. COLOR ARO: . | 148.7
8435477702232 | N-PF100C | PROYECTORES | PROYECTORES . TAMAÑO: 290 X 288 X 88. CORTE: . POTENCIA: 100W. Tª COLOR: 4000ºK. LUMEN: 9000. VOLTAGE: 230VAC. IP: 66. CRI: 85. COLOR ARO: . | 148.7
8435477702249 | N-PF200F | PROYECTORES | PROYECTORES . TAMAÑO: 410 X 360 X 140. CORTE: . POTENCIA: 200W. Tª COLOR: 5500ºK. LUMEN: 19550. VOLTAGE: 230VAC. IP: 66. CRI: 85. COLOR ARO: . | 600
8435477702256 | N-PF200C | PROYECTORES | PROYECTORES . TAMAÑO: 410 X 360 X 140. CORTE: . POTENCIA: 200W. Tª COLOR: 4000ºK. LUMEN: 19500. VOLTAGE: 230VAC. IP: 66. CRI: 85. COLOR ARO: . | 600
8435477702263 | N-CBO30FE27 | INDUSTRIAL BOMBILLAS | INDUSTRIAL BOMBILLAS. TAMAÑO: 93 X 205. CORTE: . POTENCIA: 30W. Tª COLOR: 5500ºK. LUMEN: 3450. VOLTAGE: 230VAC. IP: 64. CRI: 90. COLOR ARO: . | 100.9
8435477702270 | N-CBO30CE27 | INDUSTRIAL BOMBILLAS | INDUSTRIAL BOMBILLAS. TAMAÑO: 93 X 205 . CORTE: . POTENCIA: 30W. Tª COLOR: 3500ºK. LUMEN: 3400. VOLTAGE: 230VAC. IP: 64. CRI: 90. COLOR ARO: . | 100.9
8435477702287 | N-CBO60FE40 | INDUSTRIAL BOMBILLAS | INDUSTRIAL BOMBILLAS. TAMAÑO: 93 X 285. CORTE: . POTENCIA: 60W. Tª COLOR: 5500ºK. LUMEN: 6900. VOLTAGE: 230VAC. IP: 64. CRI: 90. COLOR ARO: . | 132.8
8435477702294 | N-CBO60CE40 | INDUSTRIAL BOMBILLAS | INDUSTRIAL BOMBILLAS. TAMAÑO: 93 X 285. CORTE: . POTENCIA: 60W. Tª COLOR: 3500ºK. LUMEN: 6850. VOLTAGE: 230VAC. IP: 64. CRI: 90. COLOR ARO: . | 132.8
8435477702300 | N-CBO100FE40 | INDUSTRIAL BOMBILLAS | INDUSTRIAL BOMBILLAS. TAMAÑO: 125 X 290. CORTE: . POTENCIA: 100W. Tª COLOR: 5500ºK. LUMEN: 11500. VOLTAGE: 230VAC. IP: 64. CRI: 90. COLOR ARO: . | 239
8435477702317 | N-CBO100CE40 | INDUSTRIAL BOMBILLAS | INDUSTRIAL BOMBILLAS. TAMAÑO: 125 X 190. CORTE: . POTENCIA: 100W. Tª COLOR: 3500ºK. LUMEN: 11450. VOLTAGE: 230VAC. IP: 64. CRI: 90. COLOR ARO: . | 239
8435477702324 | N-OVNY-100F | CAMPANAS USO INDUSTRIAL | CAMPANAS USO INDUSTRIAL. TAMAÑO: 300 X 192. CORTE: peso 4,2kg. POTENCIA: 100W. Tª COLOR: 5500ºK. LUMEN: 18360. VOLTAGE: 230VAC. IP: 66. CRI: 90. ANGULO: 60º-90º-120º. | 481.9
8435477702331 | N-OVNY-150F | CAMPANAS USO INDUSTRIAL | CAMPANAS USO INDUSTRIAL. TAMAÑO: 380 X 206. CORTE: peso 5,8kg. POTENCIA: 150W. Tª COLOR: 5500ºK. LUMEN: 25050. VOLTAGE: 230VAC. IP: 66. CRI: 90. ANGULO: 60º-90º-120º. | 644.5
8435477702348 | N-STREET-40F | ILUMINACION VIAL | ILUMINACION VIAL. TAMAÑO: 495 X 300 X 107. CORTE: peso 6,7kg. POTENCIA: 40W. Tª COLOR: 5500ºK. LUMEN: 4400. VOLTAGE: 230VAC. IP: 67. CRI: 85. ANGULO: 60º-90º-120º. | 626.6
8435477702355 | N-STREET-80F | ILUMINACION VIAL | ILUMINACION VIAL. TAMAÑO: 576 X 300 X 107. CORTE: peso 8,3kg. POTENCIA: 80W. Tª COLOR: 5500ºK. LUMEN: 8800. VOLTAGE: 230 VAC. IP: 67. CRI: 85. ANGULO: 60º-90º-120º. | 828.4
8435477702362 | N-STREET-120F | ILUMINACION VIAL | ILUMINACION VIAL. TAMAÑO: 657 X 300 X 107. CORTE: peso 9,5kg. POTENCIA: 120W. Tª COLOR: 5500ºK. LUMEN: 13200. VOLTAGE: 230VAC. IP: 67. CRI: 85. ANGULO: 60º-90º-120º. | 1056.7
8435477702379 | N-STREET-160F | ILUMINACION VIAL | ILUMINACION VIAL. TAMAÑO: 738 X 300 X 107. CORTE: peso 9,7kg. POTENCIA: 160W. Tª COLOR: 5500ºK. LUMEN: 17600. VOLTAGE: 230VAC. IP: 67. CRI: 85. ANGULO: 60º-90º-120º. | 1242.5
8435477702386 | N-STREET-200F | ILUMINACION VIAL | ILUMINACION VIAL. TAMAÑO: 819 X 300 X 107. CORTE: peso 10,8kg. POTENCIA: 200W. Tª COLOR: 5500ºK. LUMEN: 22000. VOLTAGE: 230VAC. IP: 67. CRI: 85. ANGULO: 60º-90º-120º. | 1465.5
8435477702393 | N-STREET-240F | ILUMINACION VIAL | ILUMINACION VIAL. TAMAÑO: 900 X 300 X 107. CORTE: peso 11,6kg. POTENCIA: 240W. Tª COLOR: 5500ºK. LUMEN: 26400. VOLTAGE: 230VAC. IP: 67. CRI: 85. ANGULO: 60º-90º-120º. | 1635.4
8435477702478 | N-URBAN-30F | ILUMINACION VIAL | ILUMINACION VIAL. TAMAÑO: 460 X 173 X 53. CORTE: PESO2,45kg. POTENCIA: 30W. Tª COLOR: 5500ºK. LUMEN: 3600. VOLTAGE: 230 VAC. IP: 67. CRI: 85. ANGULO: 100º. | 294.8
8435477702485 | N-URBAN-50F | ILUMINACION VIAL | ILUMINACION VIAL. TAMAÑO: 460 X 173 X 53. CORTE: PESO2,45KG. POTENCIA: 50W. Tª COLOR: 5500ºK. LUMEN: 6000. VOLTAGE: 230 VAC. IP: 67. CRI: 85. ANGULO: 100º. | 358
8435477702409 | N-SCON2/1 | adaptador para mástil 1 a 2 | adaptador para mástil 1 a 2. | 242.3
8435477702416 | N-SCON4/1 | adaptador para mástil 1 a 4 | adaptador para mástil 1 a 4. | 336
8435477702423 | N-SCON-R/C | conversor para mástil de redondo a cuadrado | conversor para mástil de redondo a cuadrado. | 161.8
8435477702430 | N-SCON-80/60 | adaptador para tubo de 80 / 60 | adaptador para tubo de 80 / 60. | 149.4
8435477702447 | N-SCON-60/40 | adaptador para tubo de 60 / 40 | adaptador para tubo de 60 / 40. | 112
8435477702454 | N-SCON-60SUPERFICIE | accesorio para instalación en pared | accesorio para instalación en pared. | 109.6
8435477702461 | N-SCELULA | foto célula | foto célula. | 100.4
8435477702492 | N-AURA | ILUMINACION DE EMERGENCIA | ILUMINACION DE EMERGENCIA. TAMAÑO: 238 X 80 X 40. CORTE: . POTENCIA: 3w. Tª COLOR: 5500ºK. LUMEN: 200. VOLTAGE: 230VAC. IP: 20. CRI: 85. ANGULO: 120º. | 36.5
8435477702508 | N-AURA-EMP | Accesorio para empotrar techo | Accesorio para empotrar techo. | 2.3
8435477702515 | N-LIFE-11W | KIT; UN PULSADOR MAS UN RECEPTOR. BLANCO | KIT; UN PULSADOR MAS UN RECEPTOR. BLANCO. | 63.8
8435477702522 | N-LIFE-11S | KIT; UN PULSADOR MAS UN RECEPTOR. PLATA. | KIT; UN PULSADOR MAS UN RECEPTOR. PLATA.. | 66.4
8435477702539 | N-LIFE-12W | KIT; UN PULSADOR MAS DOS RECEPTORES. BLANCO | KIT; UN PULSADOR MAS DOS RECEPTORES. BLANCO. | 93
8435477702546 | N-LIFE-12S | KIT; UN PULSADOR MAS DOS RECEPTORES. PLATA | KIT; UN PULSADOR MAS DOS RECEPTORES. PLATA. | 95.6
8435477702553 | N-LIFE-14W | KIT; UN PULSADOR MAS CUATRO RECEPTORES. BLANCO | KIT; UN PULSADOR MAS CUATRO RECEPTORES. BLANCO. | 140.8
8435477702560 | N-LIFE-14S | KIT; UN PULSADOR MAS CUATRO RECEPTORES. PLATA | KIT; UN PULSADOR MAS CUATRO RECEPTORES. PLATA. | 143.4
8435477702577 | N-LIFE-21W | KIT; DOS PULSADORES MAS UN RECEPTOR. BLANCO | KIT; DOS PULSADORES MAS UN RECEPTOR. BLANCO. | 106.2
8435477702584 | N-LIFE-21S | KIT; DOS PULSADORES MAS UN RECEPTOR. PLATA. | KIT; DOS PULSADORES MAS UN RECEPTOR. PLATA.. | 111.6
8435477702591 | N-LIFE-BASE-W | BASE DE PARED PARA PULSADORES COLOR BLANCO | BASE DE PARED PARA PULSADORES COLOR BLANCO. | 5.4
8435477702607 | N-LIFE-BASE-S | BASE DE PARED PARA PULSADORES COLOR PLATA | BASE DE PARED PARA PULSADORES COLOR PLATA. | 8
8435477702614 | N-LIFE-11D | KIT; UN PULSADOR MAS BOMBILLA DIMMER. BLANCO | KIT; UN PULSADOR MAS BOMBILLA DIMMER. BLANCO. | 82.4
8435477702621 | N-KIT-EMERGENCIA | KIT AUTONOMO EMERGENCIA | KIT AUTONOMO EMERGENCIA. | 155.6
8435477702638 | N-DIM-850 | DIMMER CONTROL | DIMMER CONTROL. | 45.7
8435477702645 | N-SENSOR-S | SENSORES DE LUMINOSIDAD | SENSORES DE LUMINOSIDAD. | 30.8
8435477702652 | N-SENSOR-E | SENSORES DE LUMINOSIDAD | SENSORES DE LUMINOSIDAD. | 31.9
8435477702669 | N-SENSOR-U | SENSORES DE LUMINOSIDAD | SENSORES DE LUMINOSIDAD. | 26.6
8435477702782 | N-KITCONTROL-4 | ACCESORIO | ACCESORIO. | 31
8435477702676 | N-12-060 | ALIMENTADOR DE INTERIOR | ALIMENTADOR DE INTERIOR. TAMAÑO: 110x78x36 mm. POTENCIA: 60W. VOLTAGE: 230 VAC. IP: IP/20. VOTAJE DE SALIDA: 12Vdc. | 17.7
8435477702683 | N-12-120 | ALIMENTADOR DE INTERIOR | ALIMENTADOR DE INTERIOR. TAMAÑO: 130x98x40 mm. POTENCIA: 120W. VOLTAGE: 230 VAC. IP: IP/20. -: 24Vdc. | 24.8
8435477702690 | N-24-060 | ALIMENTADOR DE INTERIOR | ALIMENTADOR DE INTERIOR. TAMAÑO: 110x78x36 mm. POTENCIA: 60W. VOLTAGE: 230 VAC. IP: IP/20. -: 12Vdc. | 17.7
8435477702706 | N-24-120 | ALIMENTADOR DE INTERIOR | ALIMENTADOR DE INTERIOR. TAMAÑO: 130x98x40 mm. POTENCIA: 120W. VOLTAGE: 230 VAC. IP: IP/20. -: 24Vdc. | 24.8
8435477702713 | N-24-250 | ALIMENTADOR DE INTERIOR | ALIMENTADOR DE INTERIOR. TAMAÑO: 160x98x50 mm. POTENCIA: 250W. VOLTAGE: 230 VAC. IP: IP/20. -: 24Vdc. | 33.7
8435477702720 | N-24-400 | ALIMENTADOR DE INTERIOR | ALIMENTADOR DE INTERIOR. TAMAÑO: 200x110x50 mm. POTENCIA: 400W. VOLTAGE: 230 VAC. IP: IP/20. -: 24Vdc. | 50.5
8435477702737 | N-24-035-IP67 | ALIMENTADOR DE EXTERIOR | ALIMENTADOR DE EXTERIOR. TAMAÑO: 150x38x30 mm. POTENCIA: 35W. VOLTAGE: 230 VAC. IP: IP/20. -: 24Vdc. | 26.6
8435477702744 | N-24-060-IP67 | ALIMENTADOR DE EXTERIOR | ALIMENTADOR DE EXTERIOR. TAMAÑO: 165x40x32 mm. POTENCIA: 60W. VOLTAGE: 230 VAC. IP: IP/67. -: 24Vdc. | 35.5
8435477702751 | N-24-100-IP67 | ALIMENTADOR DE EXTERIOR | ALIMENTADOR DE EXTERIOR. TAMAÑO: 192x52x37mm. POTENCIA: 100W. VOLTAGE: 230 VAC. IP: IP/67. -: 24Vdc. | 53.1

## NUR LINE COLUMNAS
TARIFA DE PRECIOS NUR LINE 2017
CÓDIGO DE BARRAS EAN 13 | REFERENCIA | DESCRIPCIÓN CORTA | SERIE | TAMAÑO | CORTE | POTENCIA | Tª COLOR | LUMEN | VOLTAGE | IP | CRI | ANGULO | COLOR ARO | VOTAJE DE SALIDA | P.V.P
8435477700009 | N-LUNNA-FB | DOWNLIGHT LUNNA | LUNNA | Ø 230x65 mm | Ø 200 | 30W | 5500ºK | 2750 | 230 VAC | 44 | 90 | 120º | BLANCO | - | 45.2
8435477700016 | N-LUNNA-CB | DOWNLIGHT LUNNA | LUNNA | Ø 230x65 mm | Ø 200 | 30W | 4000ºK | 2700 | 230 VAC | 44 | 90 | 120º | BLANCO | - | 45.2
8435477700023 | N-LUNNA-FP | DOWNLIGHT LUNNA | LUNNA | Ø 230x65 mm | Ø 200 | 30W | 5500ºK | 2750 | 230 VAC | 44 | 90 | 120º | PLATA | - | 52.1
8435477700030 | N-LUNNA-CP | DOWNLIGHT LUNNA | LUNNA | Ø 230x65 mm | Ø 200 | 30W | 4000ºK | 2700 | 230 VAC | 44 | 90 | 120º | PLATA | - | 52.1
8435477700047 | N-LUNNA-MAX-FB | DOWNLIGHT LUNNA MAX | LUNNA | Ø 230x118 mm | Ø 200 | 50W | 5500ºK | 4550 | 230 VAC | 44 | 90 | 120º | BLANCO | - | 98.5
8435477700054 | N-LUNNA-MAX-CB | DOWNLIGHT LUNNA MAX | LUNNA | Ø 230x118 mm | Ø 200 | 50W | 4000ºK | 4500 | 230 VAC | 44 | 90 | 120º | BLANCO | - | 98.5
8435477700061 | N-LUNNA-MINI-FB | DOWNLIGHT LUNNA MINI | LUNNA | Ø 165x45 mm | Ø 145 | 15W | 5500ºK | 1400 | 230 VAC | 44 | 90 | 120º | BLANCO | - | 30.1
8435477700078 | N-LUNNA-MINI-CB | DOWNLIGHT LUNNA MINI | LUNNA | Ø 165x45 mm | Ø 145 | 15W | 4000ºK | 1350 | 230 VAC | 44 | 90 | 120º | BLANCO | - | 30.1
8435477700085 | N-LUNNA-MINI-FP | DOWNLIGHT LUNNA MINI | LUNNA | Ø 165x45 mm | Ø 145 | 15W | 5500ºK | 1400 | 230 VAC | 44 | 90 | 120º | PLATA | - | 31.1
8435477700092 | N-LUNNA-MINI-CP | DOWNLIGHT LUNNA MINI | LUNNA | Ø 165x45 mm | Ø 145 | 15W | 4000ºK | 1350 | 230 VAC | 44 | 90 | 120º | PLATA | - | 31.1
8435477700108 | N-LUNNA-PLUS-FB | DOWNLIGHT LUNNA PLUS | LUNNA | 230x230x50 mm | Ø 200 | 24W | 5500ºK | 2150 | 230 VAC | 44 | 90 | 120º | BLANCO | - | 52.1
8435477700115 | N-LUNNA-PLUS-CB | DOWNLIGHT LUNNA PLUS | LUNNA | 230x230x50 mm | Ø 200 | 24W | 4000ºK | 2100 | 230 VAC | 44 | 90 | 120º | BLANCO | - | 52.1
8435477700122 | N-SFERA8-FB | DOWNLIGHT SFERA | SFERA | Ø 108x30 mm | Ø 98 mm | 8W | 5500ºK | 770 | 230 VAC | 20 | 90 | 120º | BLANCO | - | 18.1
8435477700139 | N-SFERA8-CB | DOWNLIGHT SFERA | SFERA | Ø 108x30 mm | Ø 98 mm | 8W | 3000ºK | 720 | 230 VAC | 20 | 90 | 120º | BLANCO | - | 18.1
8435477700146 | N-SFERA12-FB | DOWNLIGHT SFERA | SFERA | Ø 148x50 mm | Ø 138 mm | 12W | 5500ºK | 1130 | 230 VAC | 20 | 90 | 120º | BLANCO | - | 22.9
8435477700153 | N-SFERA12-CB | DOWNLIGHT SFERA | SFERA | Ø 148x50 mm | Ø 138 mm | 12W | 3000ºK | 1080 | 230 VAC | 20 | 90 | 120º | BLANCO | - | 22.9
8435477700160 | N-SFERA24-FB | DOWNLIGHT SFERA | SFERA | Ø 221x60 mm | Ø 211 mm | 24W | 5500ºK | 2210 | 230 VAC | 20 | 90 | 120º | BLANCO | - | 46.4
8435477700177 | N-SFERA24-CB | DOWNLIGHT SFERA | SFERA | Ø 221x60 mm | Ø 211 mm | 24W | 3000ºK | 2160 | 230 VAC | 20 | 90 | 120º | BLANCO | - | 46.4
8435477700276 | N-VENNUS-FB | DOWNLIGHT VENNUS REDONDO | VENNUS | Ø 220x 25 mm | Ø 205 | 18W | 5500ºK | 1980 | 230 VAC | 44 | 90 | 120º | BLANCO | - | 21.1
8435477700269 | N-VENNUS-CB | DOWNLIGHT VENNUS REDONDO | VENNUS | Ø 220x 25 mm | Ø 205 | 18W | 4000ºK | 1930 | 230 VAC | 44 | 90 | 120º | BLANCO | - | 21.1
8435477700290 | N-VENNUS-FP | DOWNLIGHT VENNUS REDONDO | VENNUS | Ø 220x 25 mm | Ø 205 | 18W | 5500ºK | 1980 | 230 VAC | 44 | 90 | 120º | PLATA | - | 22.8
8435477700283 | N-VENNUS-CP | DOWNLIGHT VENNUS REDONDO | VENNUS | Ø 220x 25 mm | Ø 205 | 18W | 4000ºK | 1930 | 230 VAC | 44 | 90 | 120º | PLATA | - | 22.8
8435477700238 | N-VENNUS-MINI-FB | DOWNLIGHT VENNUS REDONDO | VENNUS | Ø 170x25 mm | Ø 155 | 12W | 5500ºK | 1320 | 230 VAC | 44 | 90 | 120º | BLANCO | - | 16
8435477700221 | N-VENNUS-MINI-CB | DOWNLIGHT VENNUS REDONDO | VENNUS | Ø 170x25 mm | Ø 155 | 12W | 4000ºK | 1270 | 230 VAC | 44 | 90 | 120º | BLANCO | - | 16
8435477700252 | N-VENNUS-MINI-FP | DOWNLIGHT VENNUS REDONDO | VENNUS | Ø 170x25 mm | Ø 155 | 12W | 5500ºK | 1320 | 230 VAC | 44 | 90 | 120º | PLATA | - | 16.5
8435477700245 | N-VENNUS-MINI-CP | DOWNLIGHT VENNUS REDONDO | VENNUS | Ø 170x25 mm | Ø 155 | 12W | 4000ºK | 1270 | 230 VAC | 44 | 90 | 120º | PLATA | - | 16.5
8435477700191 | N-VENNUS-MICRO-FB | DOWNLIGHT VENNUS REDONDO | VENNUS | Ø 120x25 mm | Ø 105 | 6W | 5500ºK | 660 | 230 VAC | 44 | 90 | 120º | BLANCO | - | 10.9
8435477700184 | N-VENNUS-MICRO-CB | DOWNLIGHT VENNUS REDONDO | VENNUS | Ø 120x25 mm | Ø 105 | 6W | 4000ºK | 610 | 230 VAC | 44 | 90 | 120º | BLANCO | - | 10.9
8435477700214 | N-VENNUS-MICRO-FP | DOWNLIGHT VENNUS REDONDO | VENNUS | Ø 120x25 mm | Ø 105 | 6W | 5500ºK | 660 | 230 VAC | 44 | 90 | 120º | PLATA | - | 11.2
8435477700207 | N-VENNUS-MICRO-CP | DOWNLIGHT VENNUS REDONDO | VENNUS | Ø 120x25 mm | Ø 105 | 6W | 4000ºK | 610 | 230 VAC | 44 | 90 | 120º | PLATA | - | 11.2
8435477700306 | N-TOP12V-B | ACCESORIO SUPERFICIE VENNUS | VENNUS | Ø 170x 26 mm | ******** | **** | ********** | ****** | ************ | **** | ***** | ***** | BLANCO | - | 3
8435477700313 | N-TOP12V-P | ACCESORIO SUPERFICIE VENNUS | VENNUS | Ø 170x 26 mm | ******** | **** | ********** | ****** | ************ | **** | ***** | ***** | PLATA | - | 3
8435477700320 | N-TOP18V-B | ACCESORIO SUPERFICIE VENNUS | VENNUS | Ø 220x 26 mm | ******** | **** | ********** | ****** | ************ | **** | ***** | ***** | BLANCO | - | 3.9
8435477700337 | N-TOP18V-P | ACCESORIO SUPERFICIE VENNUS | VENNUS | Ø 220x 26 mm | ******** | **** | ********** | ****** | ************ | **** | ***** | ***** | PLATA | - | 3.9
8435477700436 | N-URANNO-FB | DOWNLIGHT URANNO CUADRADO | URANNO | 220x220x25 mm | 205x205 mm | 18W | 5500ºK | 1980 | 230 VAC | 44 | 90 | 120º | BLANCO | - | 21.1
8435477700429 | N-URANNO-CB | DOWNLIGHT URANNO CUADRADO | URANNO | 220x220x25 mm | 205x205 mm | 18W | 4000ºK | 1930 | 230 VAC | 44 | 90 | 120º | BLANCO | - | 21.1
8435477700450 | N-URANNO-FP | DOWNLIGHT URANNO CUADRADO | URANNO | 220x220x25 mm | 205x205 mm | 18W | 5500ºK | 1980 | 230 VAC | 44 | 90 | 120º | PLATA | - | 22.8
8435477700443 | N-URANNO-CP | DOWNLIGHT URANNO CUADRADO | URANNO | 220x220x25 mm | 205x205 mm | 18W | 4000ºK | 1930 | 230 VAC | 44 | 90 | 120º | PLATA | - | 22.8
8435477700399 | N-URANNO-MINI-FB | DOWNLIGHT URANNO CUADRADO | URANNO | 170x170x25 mm | 155x155 mm | 12W | 5500ºK | 1320 | 230 VAC | 44 | 90 | 120º | BLANCO | - | 18.2
8435477700382 | N-URANNO-MINI-CB | DOWNLIGHT URANNO CUADRADO | URANNO | 170x170x25 mm | 155x155 mm | 12W | 4000ºK | 1270 | 230 VAC | 44 | 90 | 120º | BLANCO | - | 18.2
8435477700412 | N-URANNO-MINI-FP | DOWNLIGHT URANNO CUADRADO | URANNO | 170x170x25 mm | 155x155 mm | 12W | 5500ºK | 1320 | 230 VAC | 44 | 90 | 120º | PLATA | - | 18.6
8435477700405 | N-URANNO-MINI-CP | DOWNLIGHT URANNO CUADRADO | URANNO | 170x170x25 mm | 155x155 mm | 12W | 4000ºK | 1270 | 230 VAC | 44 | 90 | 120º | PLATA | - | 18.6
8435477700351 | N-URANNO-MICRO-FB | DOWNLIGHT URANNO CUADRADO | URANNO | 120x120x25 mm | 105x105 mm | 6W | 5500ºK | 660 | 230 VAC | 44 | 90 | 120º | BLANCO | - | 10.9
8435477700344 | N-URANNO-MICRO-CB | DOWNLIGHT URANNO CUADRADO | URANNO | 120x120x25 mm | 105x105 mm | 6W | 4000ºK | 610 | 230 VAC | 44 | 90 | 120º | BLANCO | - | 10.9
8435477700375 | N-URANNO-MICRO-FP | DOWNLIGHT URANNO CUADRADO | URANNO | 120x120x25 mm | 105x105 mm | 6W | 5500ºK | 660 | 230 VAC | 44 | 90 | 120º | PLATA | - | 11.2
8435477700368 | N-URANNO-MICRO-CP | DOWNLIGHT URANNO CUADRADO | URANNO | 120x120x25 mm | 105x105 mm | 6W | 4000ºK | 610 | 230 VAC | 44 | 90 | 120º | PLATA | - | 11.2
8435477700467 | N-TOP12U-B | ACCESORIO SUPERFICIE URANNO | URANNO | 170x170x26 mm | ******** | **** | ********** | ****** | ************ | **** | ***** | ***** | BLANCO | - | 3
8435477700474 | N-TOP12U-P | ACCESORIO SUPERFICIE URANNO | URANNO | 170x170x26 mm | ******** | **** | ********** | ****** | ************ | **** | ***** | ***** | PLATA | - | 3
8435477700481 | N-TOP18U-B | ACCESORIO SUPERFICIE URANNO | URANNO | 220x220x26 mm | ******** | **** | ********** | ****** | ************ | **** | ***** | ***** | BLANCO | - | 3.9
8435477700498 | N-TOP18U-P | ACCESORIO SUPERFICIE URANNO | URANNO | 220x220x26 mm | ******** | **** | ********** | ****** | ************ | **** | ***** | ***** | PLATA | - | 3.9
8435477700504 | N-VENNUS-CRYSTAL-14F | DOWNLIGHT VENNUS CRYSTAL | CRYSTAL | Ø 158x25 mm | Ø 120 mm | 14W | 4000ºK | 1400 | 230 VAC | 44 | 90 | 120º | BLANCO | - | 45.2
8435477700511 | N-VENNUS-CRYSTAL-14C | DOWNLIGHT VENNUS CRYSTAL | CRYSTAL | Ø 158x25 mm | Ø 120 mm | 14W | 3000ºK | 1350 | 230 VAC | 44 | 90 | 120º | BLANCO | - | 45.2
8435477700528 | N-VENNUS-CRYSTAL-18F | DOWNLIGHT VENNUS CRYSTAL | CRYSTAL | Ø 187x25 mm | Ø 150 mm | 18W | 4000ºK | 1800 | 230 VAC | 44 | 90 | 120º | BLANCO | - | 59
8435477700535 | N-VENNUS-CRYSTAL-18C | DOWNLIGHT VENNUS CRYSTAL | CRYSTAL | Ø 187x25 mm | Ø 150 mm | 18W | 3000ºK | 1750 | 230 VAC | 44 | 90 | 120º | BLANCO | - | 59
8435477700542 | N-SURF-SLIM-F | DOWNLIGHT SUPERFICIE SURF SLIM | SURF SLIM | Ø 180x30 mm | ******** | 15W | 5500ºK | 1400 | 230 VAC | 20 | 90 | 120º | BLANCO | - | 25
8435477700559 | N-SURF-SLIM-C | DOWNLIGHT SUPERFICIE SURF SLIM | SURF SLIM | Ø 180x30 mm | ******** | 15W | 3000ºK | 1350 | 230 VAC | 20 | 90 | 120º | BLANCO | - | 25
8435477700566 | N-ECLIPSE-FB-PACK | DOWNLIGHT ECLIPSE | ECLIPSE | Ø 84x47 mm | Ø 68 mm | 5W | 5500ºK | 500 | 230 VAC | 44 | 90 | 120º | BLANCO | - | 18.6
8435477700573 | N-ECLIPSE-CB-PACK | DOWNLIGHT ECLIPSE | ECLIPSE | Ø 84x47 mm | Ø 68 mm | 5W | 3000ºK | 450 | 230 VAC | 44 | 90 | 120º | BLANCO | - | 18.6
8435477700580 | N-ECLIPSE-FP-PACK | DOWNLIGHT ECLIPSE | ECLIPSE | Ø 84x47 mm | Ø 68 mm | 5W | 5500ºK | 500 | 230 VAC | 44 | 90 | 120º | PLATA | - | 18.6
8435477700597 | N-ECLIPSE-CP-PACK | DOWNLIGHT ECLIPSE | ECLIPSE | Ø 84x47 mm | Ø 68 mm | 5W | 3000ºK | 450 | 230 VAC | 44 | 90 | 120º | PLATA | - | 18.6
8435477700603 | N-PAPIRO30F | EMPOTRABLE RECTANGULAR PAPIRO | PAPIRO | 230x145x75,5 mm | 215x130 mm | 30W | 5500ºK | 2750 | 230 VAC | 44 | 80 | 120º | BLANCO | - | 79.7
8435477700610 | N-PAPIRO30C | EMPOTRABLE RECTANGULAR PAPIRO | PAPIRO | 230x145x75,5 mm | 215x130 mm | 30W | 3000ºK | 2700 | 230 VAC | 44 | 80 | 120º | BLANCO | - | 79.7
8435477700627 | N-KRONO-15N | EMPOTRABLE CIRCULAR KRONO | KRONO | Ø 120x94 mm | Ø 105 mm | 15W | 4000ºK | 1650 | 230 VAC | 44 | 90 | 24º | BLANCO | - | 63.8
8435477700634 | N-KRONO-15C | EMPOTRABLE CIRCULAR KRONO | KRONO | Ø 120x94 mm | Ø 105 mm | 15W | 3000ºK | 1600 | 230 VAC | 44 | 90 | 24º | BLANCO | - | 63.8
8435477700641 | N-KRONO-35N | EMPOTRABLE CIRCULAR KRONO | KRONO | Ø 170x148 mm | Ø 150 mm | 35W | 4000ºK | 3850 | 230 VAC | 44 | 90 | 24º | BLANCO | - | 125.6
8435477700658 | N-KRONO-35C | EMPOTRABLE CIRCULAR KRONO | KRONO | Ø 170x148 mm | Ø 150 mm | 35W | 3000ºK | 3800 | 230 VAC | 44 | 90 | 24º | BLANCO | - | 125.6
8435477700665 | N-STYLO-RAIL-20N | PROYECTOR INTERIOR PARA CARRIL STYLO | STYLO | 235x215x95 mm | ******** | 20W | 4000ºK | 2200 | 230 VAC | 44 | 90 | 35º | BLANCO | - | 80.8
8435477700672 | N-STYLO-RAIL-20C | PROYECTOR INTERIOR PARA CARRIL STYLO | STYLO | 235x215x95 mm | ******** | 20W | 3000ºK | 2150 | 230 VAC | 44 | 90 | 35º | BLANCO | - | 80.8
8435477700689 | N-STYLO-RAIL-35N | PROYECTOR INTERIO PARA CARRIL STYLO | STYLO | 235x265x110 mm | ******** | 35W | 4000ºK | 3850 | 230 VAC | 44 | 90 | 35º | BLANCO | - | 99.9
8435477700696 | N-STYLO-RAIL-35C | PROYECTOR INTERIO PARA CARRIL STYLO | STYLO | 235x265x110 mm | ******** | 35W | 3000ºK | 3800 | 230 VAC | 44 | 90 | 35º | BLANCO | - | 99.9
8435477700702 | N-STYLO-TOP-20N | PROYECTORES INTERIOR SUPERFICE STYLO | STYLO | 140x185x95 mm | ******** | 20W | 4000ºK | 2200 | 230 VAC | 44 | 90 | 35º | BLANCO | - | 91.5
8435477700719 | N-STYLO-TOP-20C | PROYECTORES INTERIOR SUPERFICE STYLO | STYLO | 140x185x95 mm | ******** | 20W | 3000ºK | 2150 | 230 VAC | 44 | 90 | 35º | BLANCO | - | 91.5
8435477700726 | N-STYLO-TOP-35N | PROYECTORES INTERIOR SUPERFICE STYLO | STYLO | 140x225x110 mm | ******** | 35W | 4000ºK | 3850 | 230 VAC | 44 | 90 | 35º | BLANCO | - | 99.9
8435477700733 | N-STYLO-TOP-35C | PROYECTORES INTERIOR SUPERFICE STYLO | STYLO | 140x225x110 mm | ******** | 35W | 3000ºK | 3800 | 230 VAC | 44 | 90 | 35º | BLANCO | - | 99.9
8435477700740 | N-MQR111F-GU10D | LAMPARA QR111 | MIRROR | Ø 110x102 mm | ******** | 15W | 5500ºK | 1650 | 230 VAC | 20 | 90 | 36º | ALUMINIO | - | 89.1
8435477700757 | N-MQR111C-GU10D | LAMPARA QR111 | MIRROR | Ø 110x102 mm | ******** | 15W | 3000ºK | 1600 | 230 VAC | 20 | 90 | 36º | ALUMINIO | - | 89.1
8435477700788 | N-MQR111F-230D | LAMPARA QR111 | MIRROR | Ø 110x70 mm | ******** | 15W | 5500ºK | 1650 | 230 VAC | 20 | 90 | 36º | ALUMINIO | - | 89.1
8435477700795 | N-MQR111C -230D | LAMPARA QR111 | MIRROR | Ø 110x70 mm | ******** | 15W | 3000ºK | 1600 | 230 VAC | 20 | 90 | 36º | ALUMINIO | - | 89.1
8435477700764 | N-MQR111F-12 | LAMPARA QR111 | MIRROR | Ø 110x70 mm | ******** | 15W | 5500ºK | 1650 | 12 AC/DC | 20 | 90 | 36º | ALUMINIO | - | 81.3
8435477700771 | N-MQR111C-12 | LAMPARA QR111 | MIRROR | Ø 110x70 mm | ******** | 15W | 3000ºK | 1600 | 12 AC/DC | 20 | 90 | 36º | ALUMINIO | - | 81.3
8435477700801 | N-PNF6-6P | PANELES | PANELES | 596x596x50 mm | ******** | 42W | 5500ºK | 4400 | 230 VAC | 44 | 85 | 120º | BLANCO | - | 76.5
8435477700818 | N-PNC6-6P | PANELES | PANELES | 596x596x50 mm | ******** | 42W | 4000ºK | 4200 | 230VAC | 44 | 85 | 120º | BLANCO | - | 76.5
8435477700825 | N-PNF12-3 | PANELES | PANELES | 1200x300x11,5 mm | ******** | 50W | 5500ºK | 4500 | 230 VAC | 44 | 85 | 120º | BLANCO | - | 120.4
8435477700832 | N-PNC12-3 | PANELES | PANELES | 1200x300x11,5 mm | ******** | 50W | 4000ºK | 4450 | 230 VAC | 44 | 85 | 120º | BLANCO | - | 120.4
8435477700849 | N-PNF12-6 | PANELES | PANELES | 1200x600x11,5 mm | ******** | 65W | 5500ºK | 5900 | 230 VAC | 44 | 85 | 120º | BLANCO | - | 210.7
8435477700856 | N-PNC12-6 | PANELES | PANELES | 1200x600x11,5 mm | ******** | 65W | 4000ºK | 5850 | 230 VAC | 44 | 85 | 120º | BLANCO | - | 210.7
8435477700863 | N-SATURNO | DOWNLIGHT CIRCULAR COLGANTE | SATURNO | 258 x 60mm | ******** | 20W | 5500ºK | 2000 | 230 vAC | 44 | 70 | 120º | BLANCO | - | 25.3
8435477700870 | N-SATURNO-R | DOWNLIGHT CIRCULAR COLGANTE CON SENSOR RADAR | SATURNO | 258 x 60mm | ******** | 20W | 5500ºK | 2000 | 230 VAC | 44 | 70 | 120º | BLANCO | - | 45.8
8435477700887 | N-PEND | ACCESORIO COLGANTE SERIE SATURNO | SATURNO | ******** | ******** | ******** | ********* | ******* | ******** | ******** | ******** | ******** | ******** | - | 5.3
8435477700894 | N-DIANNA-30F | CAMPANAS DECORATIVAS | DIANNA | 280 x 160mm | ******** | 30W | 5500ºK | 3300 | 230 VAC | 44 | 90 | 120º | ALUMINIO | - | 46.9
8435477700900 | N-DIANNA-30C | CAMPANAS DECORATIVAS | DIANNA | 280 x 160mm | ******** | 30W | 3000ºK | 2250 | 230 VAC | 44 | 90 | 120º | ALUMINIO | - | 46.9
8435477700917 | N-DIANNA-60F | CAMPANAS DECORATIVAS | DIANNA | 350 x 170mm | ******** | 60W | 5500ºK | 6600 | 230 VAC | 44 | 90 | 120º | ALUMINIO | - | 60.1
8435477700924 | N-DIANNA-60C | CAMPANAS DECORATIVAS | DIANNA | 350 x 170mm | ******** | 60W | 3000ºK | 6550 | 230 VAC | 44 | 90 | 120º | ALUMINIO | - | 60.1
8435477700931 | N-LYNEA-15F (5500) | REGLETA INTERIOR | LYNEA | 115x30x15 mm | ******** | 3W | 5500ºK | 330 | 24V DC | 44 | 82 | 100º | ALUMINIO | - | 35
8435477700948 | N-LYNEA-15C (3000) | REGLETA INTERIOR | LYNEA | 115x30x15 mm | ******** | 3W | 3000ºK | 280 | 24V DC | 44 | 82 | 100º | ALUMINIO | - | 35
8435477700955 | N-LYNEA-30F (5500) | REGLETA INTERIOR | LYNEA | 300x30x15 mm | ******** | 5W | 5500ºK | 550 | 24V DC | 44 | 82 | 100º | ALUMINIO | - | 45.2
8435477700962 | N-LYNEA-30C (3000) | REGLETA INTERIOR | LYNEA | 300x30x15 mm | ******** | 5W | 3000ºK | 500 | 24V DC | 44 | 82 | 100º | ALUMINIO | - | 45.2
8435477700979 | N-LYNEA-60F (5500) | REGLETA INTERIOR | LYNEA | 600x30x15 mm | ******** | 9W | 5500ºK | 990 | 24V DC | 44 | 82 | 100º | ALUMINIO | - | 66.2
8435477700986 | N-LYNEA-60C (3000) | REGLETA INTERIOR | LYNEA | 600x30x15 mm | ******** | 9W | 3000ºK | 940 | 24V DC | 44 | 82 | 100º | ALUMINIO | - | 66.2
8435477700993 | N-LYNEA-100F (5500) | REGLETA INTERIOR | LYNEA | 100X30X13 mm | ******** | 15W | 5500ºK | 1650 | 24V DC | 44 | 82 | 100º | ALUMINIO | - | 96.3
8435477702805 | N-LYNEA-100C (3000) | REGLETAS INTERIOR | LYNEA | 100X30X13 mm | ******** | 15W | 3000ºK | 1600 | 24V DC | 44 | 82 | 100º | ALUMINIO | - | 96.3
8435477702812 | N-LY-CLIP-1 | CLIP FIJJACIÓN PLANO | LYNEA | ******** | ******** | ******** | ******** | ******** | ******** | 44 | ******** | ******** | ******** | - | 1
8435477702829 | N-LY-CLIP-2 | CLIP FIJJACIÓN ESQUINA | LYNEA | ******** | ******** | ******** | ******** | ******** | ******** | 44 | ******** | ******** | ******** | - | 1
8435477702836 | N-LY-CLIP-3 | CLIP FIJJACIÓN ORIENTABLE | LYNEA | ******** | ******** | ******** | ******** | ******** | ******** | 44 | ******** | ******** | ******** | - | 4.9
8435477702843 | N-LY-CLIP-4 | ADHESIVO DE FIJACION 3M | LYNEA | ******** | ******** | ******** | ******** | ******** | ******** | 44 | ******** | ******** | ******** | - | 1.3
8435477702850 | N-LY-UNION-1 | CONECTOR INTERMEDIO DE UNIÓN | LYNEA | ******** | ******** | ******** | ******** | ******** | ******** | 44 | ******** | ******** | ******** | - | 0.8
8435477702867 | N-LY-POWER | CABLE DE CONEXIÓN PARA ALIMENTACIÓN | LYNEA | 500 mm | ******** | ******** | ******** | ******** | 24V DC | 44 | ******** | ******** | ******** | - | 9.7
8435477702874 | N-LY-TOUCH | CABLE DE CONEXIÓN PARA ALIMENTACIÓN CON PULSADOR ON/OFF | LYNEA | 500 mm | ******** | ******** | ******** | ******** | 24V DC | 44 | ******** | ******** | ******** | - | 14.5
8435477702881 | N-LY-SENSOR | CABLE DE CONEXIÓN PARA ALIMENTACIÓN CON SENSOR ON/OFF | LYNEA | 500 mm | ******** | ******** | ******** | ******* | 24V DC | 44 | ******** | ******** | ******** | - | 15.7
8435477702898 | N-LY-DIMMER | CABLE DE CONEXIÓN PARA ALIMENTACIÓN ON/OFF + DIMMER | LYNEA | 500 mm | ******** | ******** | ********* | ******* | 24V DC | 44 | ******** | ******** | ******** | - | 19.3
8435477701006 | N-LY-EXTENSION | CABLE EXTENSIÓN PARA ALIMENTACIÓN | LYNEA | 1000 mm | ******** | ******** | ******** | ******* | 24V DC | 44 | ******** | ******** | ******** | - | 8.5
8435477701013 | N-LY-BY | CABLE DE CONEXIÓN HAND BY HAND ENTRE REGLETAS | LYNEA | 500 mm | ******** | ******** | ********* | ******* | 24V DC | 44 | ******** | ******** | ******** | - | 10.9
8435477701037 | N-LY-RIGHT | CONECTOR EN "L" DERECHO | LYNEA | ******** | ******** | ******** | ********* | ******* | ******** | 44 | ******** | ******** | ******** | - | 10.9
8435477701020 | N-LY-LEFT | CONERTOR EN "L" IZQUIERDO | LYNEA | ******** | ******** | ******** | ******** | ******* | ******* | 44 | ******** | ******** | ******** | - | 10.9
8435477701044 | N-LY-CORNER1 | CONECTOR EN "T" PARA ESQUINA | LYNEA | ******** | ******** | ******** | ******** | ******* | ******** | 44 | ******** | ******** | ******** | - | 10.9
8435477701051 | N-LY-CORNER2 | CONECTOR "+" PARA ESQUINA | LYNEA | ******** | ******** | ******** | ********* | ******* | ******** | 44 | ******** | ******** | ******** | - | 10.9
8435477701068 | N-LY-CORNER3 | CONECTOR EN "L" PARA ESQUINA | LYNEA | ******** | ******** | ******** | ******** | ******* | ******** | 44 | ******** | ******** | ******** | - | 4.9
8435477701075 | N-S2835-6F | TIRA DE LED FLEXIBLE | STAR | 8 x 5000 mm | ******** | 6 W/M | 5500ºK | 460 lm/m | 24V DC | 65 | 90 | 120º | ******** | - | 26.1
8435477701082 | N-S2835-6C | TIRA DE LED FLEXIBLE | STAR | 8 x 5000 mm | ******** | 6 W/M | 3000ºK | 460 lm/m | 24V DC | 65 | 90 | 120º | ******** | - | 26.1
8435477701099 | N-S2835-12F | TIRA DE LED FLEXIBLE | STAR | 8 x 5000 mm | ******** | 12 W/M | 5500ºK | 1000 lm/m | 24V DC | 65 | 90 | 120º | ******** | - | 45.7
8435477701105 | N-S2835-12C | TIRA DE LED FLEXIBLE | STAR | 8 x 5000 mm | ******** | 12 W/M | 3000ºK | 1000 lm/m | 24V DC | 65 | 90 | 120º | ******** | - | 45.7
8435477701112 | N-S2835-24F | TIRA DE LED FLEXIBLE | STAR | 8 x 5000 mm | ******** | 24 W/M | 5500ºK | 1900 lm/m | 24V DC | 65 | 90 | 120º | ******** | - | 57.2
8435477701129 | N-S2835-24C | TIRA DE LED FLEXIBLE | STAR | 8 x 5000 mm | ******** | 24 W/M | 3000ºK | 1900 lm/m | 24V DC | 65 | 90 | 120º | ******** | - | 57.2
8435477701136 | N-S5050-14RGB | TIRA DE LED FLEXIBLE | STAR | 10 x 5000 mm | ******** | 14,4 W/M | RGB | ******* | 24V DC | 65 | 90 | 120º | ******** | - | 71.1
8435477701143 | N-COBRA-F | TIRA DE LED FLEXIBLE | COBRA | 6 x 5000 mm | ******** | 12 W/M | 5500ºK | 1000 lm/m | 12V DC | 65 | 90 | 120º | ******** | - | 80.7
8435477701150 | N-COBRA-C | TIRA DE LED FLEXIBLE | COBRA | 6 x 5000 mm | ******** | 12 W/M | 3000ºK | 1000 lm/m | 12V DC | 65 | 90 | 120º | ******** | - | 80.7
8435477701167 | N-PERFIL-1 | N-PERFIL-1 | STYLE | 17,1 x 1000 mm | ******** | ******** | ******** | ******** | ******** | 20 | ******** | ******** | ALUMINIO | - | 10.9
8435477701174 | N-FINAL-1 | N-FINAL-1 | STYLE | ******** | ******** | ******** | ******** | ******** | ******** | ******** | ******** | ******** | GRIS | - | 0.8
8435477701181 | N-INICIO-1 | N-INICIO-1 | STYLE | ******** | ******** | ******** | ******** | ******** | ******** | ******** | ******** | ******** | GRIS | - | 0.8
8435477701198 | N-UNION-1 | N-UNION-1 | STYLE | ******** | ******** | ******** | ******** | ******** | ******** | ******** | ******** | ******** | GRIS | - | 1.3
8435477701204 | N-CLIP-1 | N-CLIP-1 | STYLE | ******** | ******** | ******** | ******** | ******** | ******** | ******** | ******** | ******** | TRASNPARENTE | - | 0.7
8435477701211 | N-PERFIL-2 | N-PERFIL-2 | STYLE | 17,1 x 1000 mm | ******** | ******** | ******** | ******** | ******** | ******** | ******** | ******** | ALUMINIO | - | 10.9
8435477701228 | N-FINAL-2 | N-FINAL-2 | STYLE | ******** | ******** | ******** | ******** | ******** | ******** | ******** | ******** | ******** | GRIS | - | 0.8
8435477701235 | N-INICIO-2 | N-INICIO-2 | STYLE | ******** | ******** | ******** | ******** | ******** | ******** | ******** | ******** | ******** | GRIS | - | 0.8
8435477701242 | N-UNION-2 | N-UNION-2 | STYLE | ******** | ******** | ******** | ******** | ******** | ******** | ******** | ******** | ******** | GRIS | - | 1.3
8435477701259 | N-PERFIL-3 | N-PERFIL-3 | STYLE | 16 x 1000 mm | ******** | ******** | ******** | ******** | ******** | ******** | ******** | ******** | ALUMINIO | - | 10.9
8435477701266 | N-FINAL-3 | N-FINAL-3 | STYLE | ******** | ******** | ******** | ******** | ******** | ******** | ******** | ******** | ******** | GRIS | - | 0.8
8435477701273 | N-INICIO-3 | N-INICIO-3 | STYLE | ******** | ******** | ******** | ******** | ******** | ******** | ******** | ******** | ******** | GRIS | - | 0.7
8435477701280 | N-UNION-3 | N-UNION-3 | STYLE | ******** | ******** | ******** | ******** | ******** | ******** | ******** | ******** | ******** | GRIS | - | 1.3
8435477702768 | N-CLIP-3 | N-CLIP-3 | STYLE | ******** | ******** | ******** | ******** | ******** | ******** | ******** | ******** | ******** | TRASNPARENTE | - | 0.7
8435477701297 | N-PERFIL-4 | N-PERFIL-4 | STYLE | 19,7 x 1000 mm | ******** | ******** | ******** | ******** | ******** | 20 | ******** | ******** | ALUMINIO | - | 19.3
8435477701303 | N-FINAL-4 | N-FINAL-4 | STYLE | ******** | ******** | ******** | ******** | ******** | ******** | ******** | ******** | ******** | GRIS | - | 0.7
8435477701310 | N-INICIO-4 | N-INICIO-4 | STYLE | ******** | ******** | ******** | ******** | ******** | ******** | ******** | ******** | ******** | GRIS | - | 0.8
8435477701327 | N-UNION-4 | N-UNION-4 | STYLE | ******** | ******** | ******** | ******** | ******** | ******** | ******** | ******** | ******** | GRIS | - | 1.6
8435477701334 | N-PERFIL-5 | N-PERFIL-5 | STYLE | 21,4 x 1000 mm | ******** | ******** | ******** | ******** | ******** | 20 | ******** | ******** | ALUMINIO | - | 22.9
8435477701341 | N-FINAL-5 | N-FINAL-5 | STYLE | ******** | ******** | ******** | ******** | ******** | ******** | ******** | ******** | ******** | GRIS | - | 0.8
8435477701358 | N-INICIO-5 | N-INICIO-5 | STYLE | ******** | ******** | ******** | ******** | ******** | ******** | ******** | ******** | ******** | GRIS | - | 0.8
8435477701365 | N-UNION-5 | N-UNION-5 | STYLE | ******** | ******** | ******** | ******** | ******** | ******** | ******** | ******** | ******** | GRIS | - | 1.6
8435477701372 | N-PERFIL-6 | N-PERFIL-6 | STYLE | 23,5 x 1000 mm | ******** | ******** | ******** | ******** | ******** | 20 | ******** | ******** | ALUMINIO | - | 19.3
8435477701389 | N-FINAL-6 | N-FINAL-6 | STYLE | ******** | ******** | ******** | ******** | ******** | ******** | ******** | ******** | ******** | GRIS | - | 0.8
8435477701396 | N-INICIO-6 | N-INICIO-6 | STYLE | ******** | ******** | ******** | ******** | ******** | ******** | ******** | ******** | ******** | GRIS | - | 0.8
8435477701402 | N-UNION-6 | N-UNION-6 | STYLE | ******** | ******** | ******** | ******** | ******** | ******** | ******** | ******** | ******** | GRIS | - | 1.6
8435477702799 | N-CLIP-6 | N-CLIP-6 | STYLE | ******** | ******** | ******** | ******** | ******** | ******** | ******** | ******** | ******** | TRASNPARENTE | - | 1.3
8435477701419 | N-PERFIL-7 | N-PERFIL-7 | STYLE | 52,3 x 1000 mm | ******** | ******** | ******** | ******** | ******** | ******** | ******** | ******** | ALUMINIO | - | 19.3
8435477701426 | N-FINAL-7 | N-FINAL-7 | STYLE | ******** | ******** | ******** | ******** | ******** | ******** | ******** | ******** | ******** | GRIS | - | 0.8
8435477701433 | N-INICIO-7 | N-INICIO-7 | STYLE | ******** | ******** | ******** | ******** | ******** | ******** | ******** | ******** | ******** | GRIS | - | 0.8
8435477701440 | N-UNION-7 | N-UNION-7 | STYLE | ******** | ******** | ******** | ******** | ******** | ******** | ******** | ******** | ******** | GRIS | - | 1.6
8435477701457 | N-PERFIL-9 | N-PERFIL-9 | STYLE | 26,2 x 1000 mm | ******** | ******** | ******** | ******** | ******** | ******** | ******** | ******** | ALUMINIO | - | 51.2
8435477701464 | N-FINAL-9 | N-FINAL-9 | STYLE | ******** | ******** | ******** | ******** | ******** | ******** | ******** | ******** | ******** | GRIS | - | 0.8
8435477701471 | N-INICIO-9 | N-INICIO-9 | STYLE | ******** | ******** | ******** | ******** | ******** | ******** | ******** | ******** | ******** | GRIS | - | 0.8
8435477701488 | N-UNION-9 | N-UNION-9 | STYLE | ******** | ******** | ******** | ******** | ******** | ******** | ******** | ******** | ******** | GRIS | - | 1.6
8435477701495 | N-PERFIL-13 | N-PERFIL-12 | STYLE | 50 x 1000 mm | ******** | ******** | ******** | ******** | ******** | ******** | ******** | ******** | ALUMINIO | - | 78.3
8435477701501 | N-PERFIL-14 | N-PERFIL-14 | STYLE | 32,7 x 1000 mm | ******** | ******** | ******** | ******** | ******** | ******** | ******** | ******** | ALUMINIO | - | 72.3
8435477701518 | N-REFLEX-CB | SEÑALIZACIÓN | REFLEX | 95 X 95 mm | ******** | 2W | 3000ºK | 180 | 230 VAC | 20 | 75 | 180º | BLANCO | - | 11.2
8435477701525 | N-REFLEX-CP | SEÑALIZACIÓN | REFLEX | 95 X 95 mm | ******** | 2W | 3000ºK | 180 | 230 VAC | 20 | 75 | 180º | PLATA | - | 12.1
8435477701532 | N-KITS1 | KIT MANDO + CONTROLADOR DIMMER | S KIT | ******** | ******** | ******** | ******** | ******* | ******* | 20 | ******** | ******** | ******** | - | 75.4
8435477701549 | N-KITS3 | KIT MANDO + CONTROLADOR RGB | S KIT | ******** | ******** | ******** | ******** | ******** | ******** | 20 | ******** | ******** | ******** | - | 75.4
8435477701556 | N-MMS1 | MANDO REMOTO DIMMER | S | 6 x 60 mm | ******** | ******** | ******** | ******* | 3V DC | 20 | ******** | ******** | BLANCO | - | 37.2
8435477701563 | N-MMS3 | MANDO REMOTO RGB | S | 6 x 60 mm | ******** | **** | ******** | ******** | 3V DC | 20 | ******** | ******** | BLANCO | - | 37.2
8435477701570 | N-CON-S | CONTROLADOR RGB / DIMMER | S | 39 x 121 mm | ******** | 108 / 216W | ******** | ******* | 12 / 24V DC | 20 | ******** | ******** | BLANCO | - | 70.1
8435477701587 | N-A903-6A | AMPLIFICADOR | S | 39 x 121 mm | ******** | 216 / 432 W | ******** | ******* | 12 / 24V DC | 20 | ******** | ******** | BLANCO | - | 67.5
8435477701594 | N-S911 | MANDO MULTIZONA DIMMER | 900 | 20 x 56 mm | ******** | ******** | ******** | ******* | 5V DC | 20 | ******** | ******** | BLANCO | - | 141.8
8435477701600 | N-S913 | MANDO MULTIZONA RGB | 900 | 20 x 56 mm | ******** | ******** | ********* | ******* | 5V DC | 20 | ******** | ******** | BLANCO | - | 177.4
8435477701617 | N-S903-5A | SERIE | 900 | 20 x 56 mm | ******** | 108 / 216W | ******** | ******** | 12 / 24V DC | 20 | ******** | ******** | BLANCO | - | 156.7
8435477701631 | N-L5FGU10COB | LAMPARAS 5W CRYSTAL | CRYSTAL | 49,8 x 53mm | ******** | 5 W | 5500ºK | 500 | 230 VAC | 20 | 85 | 45 | CRYSTAL | - | 6.8
8435477702997 | N-L5NGU10COB | LAMPARAS 5W CRYSTAL | CRYSTAL | 49,8 x 53mm | ******** | 5 W | 4000ºK | 450 | 230 VAC | 20 | 85 | 45 | CRYSTAL | - | 6.8
8435477701648 | N-L5CGU10COB | LAMPARAS 5W CRYSTAL | CRYSTAL | 49,8 x 53mm | ******** | 5 W | 3000ºK | 450 | 230 VAC | 20 | 85 | 45 | CRYSTAL | - | 6.8
8435477701655 | N-L6FGU10COB | LAMPARAS | ELYTE | 49 x 62mm | ******** | 6 W | 5500ºK | 660 | 230 VAC | 20 | 90 | 60 | CRYSTAL | - | 13.9
8435477701662 | N-L6CGU10COB | LAMPARAS | ELYTE | 49 x 62mm | ******** | 6 W | 3000ºK | 610 | 230 VAC | 20 | 90 | 60 | CRYSTAL | - | 13.9
8435477701679 | N-L8FGU10COB | LAMPARAS | ELYTE | 49 x 67mm | ******** | 8 W | 5500ºK | 880 | 230 VAC | 20 | 90 | 60 | CRYSTAL | - | 17.3
8435477701686 | N-L8CGU10COB | LAMPARAS | ELYTE | 49 x 67mm | ******** | 8 W | 3000ºK | 830 | 230 VAC | 20 | 90 | 60 | CRYSTAL | - | 17.3
8435477701693 | N-L9FGU10COB-D | LAMPARAS | ELYTE | 49 x 82mm | ******** | 9 W | 5500ºK | 990 | 230 VAC | 20 | 90 | 60 | CRYSTAL | - | 32.1
8435477701709 | N-L9CGU10COB-D | LAMPARAS | ELYTE | 49 x 82mm | ******** | 9 W | 3000ºK | 940 | 230 VAC | 20 | 90 | 60 | CRYSTAL | - | 32.1
8435477701716 | N-CRYSTAL-3 | BOMBILLAS | CRYSTAL | 35 x 119mm | ******** | 3W | 3000ºK | 270 | 230 VAC | 20 | 85 | 330 | CRYSTAL | - | 13.3
8435477701723 | N-CRYSTAL-5 | BOMBILLAS | CRYSTAL | 59 x 112mm | ******** | 5 W | 3000ºK | 450 | 230 VAC | 20 | 85 | 330 | CRYSTAL | - | 19.3
8435477701730 | N-BV4FE14 | BOMBILLAS | HOGAR | 37 x 99mm | ******** | 5W | 5500ºK | 440 | 230 VAC | 20 | 90 | 220 | PLASTICO Y ALUMINIO | - | 3.8
8435477702904 | N-BV4NE14 | BOMBILLAS | HOGAR | 37 x 99mm | ******** | 5W | 4000ºK | 415 | 230 VAC | 20 | 90 | 220 | PLASTICO Y ALUMINIO | - | 3.8
8435477701754 | N-BV4CE14 | BOMBILLAS | HOGAR | 37 x 99mm | ******** | 4 W | 3000ºK | 390 | 230 VAC | 20 | 90 | 220 | PLÁSTICO Y ALUMINIO | - | 3.8
8435477701761 | N-B5FE27-EL | BOMBILLAS | HOGAR | 45 x 79mm | ******** | 5 W | 5500ºK | 550 | 230 VAC | 20 | 90 | 220 | PLÁSTICO Y ALUMINIO | - | 3.8
8435477702911 | N-B5NE27-EL | BOMBILLAS | HOGAR | 45 x 79mm | ******** | 5 W | 4000ºK | 525 | 230 VAC | 20 | 90 | 220 | PLÁSTICO Y ALUMINIO | - | 3.8
8435477701778 | N-B5CE27-EL | BOMBILLAS | HOGAR | 45 x 79mm | ******** | 5 W | 3000ºK | 500 | 230 VAC | 20 | 90 | 220 | PLÁSTICO Y ALUMINIO | - | 3.8
8435477701785 | N-B5FE14-EL | BOMBILLAS | HOGAR | 45 x 79mm | ******** | 5 W | 5500ºK | 550 | 230 VAC | 20 | 90 | 220 | PLÁSTICO Y ALUMINIO | - | 3.8
8435477702928 | N-B5NE14-EL | BOMBILLAS | HOGAR | 45 x 79mm | ******** | 5 W | 4000ºK | 525 | 230 VAC | 20 | 90 | 220 | PLÁSTICO Y ALUMINIO | - | 3.8
8435477701792 | N-B5CE14-EL | BOMBILLAS | HOGAR | 45 x 79mm | ******** | 5 W | 3000ºK | 500 | 230 VAC | 20 | 90 | 220 | PLÁSTICO Y ALUMINIO | - | 3.8
8435477701808 | N-B7FE27-EL | BOMBILLAS | HOGAR | 60 x110mm | ******** | 7 W | 5500ºK | 770 | 230 VAC | 20 | 90 | 220 | PLÁSTICO Y ALUMINIO | - | 4.3
8435477702935 | N-B7NE27-EL | BOMBILLAS | HOGAR | 60 x110mm | ******** | 7 W | 4000ºK | 745 | 230 VAC | 20 | 90 | 220 | PLÁSTICO Y ALUMINIO | - | 4.3
8435477701815 | N-B7CE27-EL | BOMBILLAS | HOGAR | 60 x110mm | ******** | 7 W | 3000ºK | 720 | 230 VAC | 20 | 90 | 220 | PLÁSTICO Y ALUMINIO | - | 4.3
8435477701822 | N-B10FE27-DIM | BOMBILLAS | HOGAR | 60 x 110mm | ******** | 10 W | 5500ºK | 1100 | 230 VAC | 20 | 90 | 220 | PLÁSTICO Y ALUMINIO | - | 15.9
8435477701839 | N-B10CE27-DIM | BOMBILLAS | HOGAR | 60 x 110mm | ******** | 10 W | 3000ºK | 1050 | 230 VAC | 20 | 90 | 220 | PLÁSTICO Y ALUMINIO | - | 15.9
8435477701846 | N-B12FE27-EL | BOMBILLAS | HOGAR | 65 x 125mm | ******** | 12 W | 5500ºK | 1320 | 230 VAC | 20 | 90 | 220 | PLÁSTICO Y ALUMINIO | - | 6.4
8435477702942 | N-B12NE27-EL | BOMBILLAS | HOGAR | 65 x 125mm | ******** | 12 W | 4000ºK | 1295 | 230 VAC | 20 | 90 | 220 | PLÁSTICO Y ALUMINIO | - | 6.4
8435477701853 | N-B12CE27-EL | BOMBILLAS | HOGAR | 65 x 125mm | ******** | 12 W | 3000ºK | 1270 | 230 VAC | 20 | 90 | 220 | PLÁSTICO Y ALUMINIO | - | 6.4
8435477701860 | N-T8F-60-CR | TUBOS LED SERIE CRYSTAL | CRYSTAL | 26 x 600mm | ******** | 9 W | 5500ºK | 1000 | 230 VAC | 20 | 90 | 330 | CRYSTAL | - | 8.1
8435477701877 | N-T8C-60-CR | TUBOS LED SERIE CRYSTAL | CRYSTAL | 26 x 600mm | ******** | 9 W | 4000ºK | 950 | 230 VAC | 20 | 90 | 330 | CRYSTAL | - | 8.1
8435477701884 | N-T8F-120-CR | TUBOS LED SERIE CRYSTAL | CRYSTAL | 26 x 1200mm | ******** | 18W | 5500ºK | 1950 | 230 VAC | 20 | 90 | 330 | CRYSTAL | - | 11.8
8435477701891 | N-T8C-120-CR | TUBOS LED SERIE CRYSTAL | CRYSTAL | 26 x 1200mm | ******** | 18 W | 4000ºK | 1900 | 230 VAC | 20 | 90 | 330 | CRYSTAL | - | 11.8
8435477701907 | N-T8F-150-CR | TUBOS LED SERIE CRYSTAL | CRYSTAL | 26 x 1500mm | ******** | 22 W | 5500ºK | 2500 | 230 VAC | 20 | 90 | 330 | CRYSTAL | - | 19.3
8435477701914 | N-T8C-150-CR | TUBOS LED SERIE CRYSTAL | CRYSTAL | 26 x 1500mm | ******** | 22 W | 4000ºK | 2450 | 230 VAC | 20 | 90 | 330 | CRYSTAL | - | 19.3
8435477701921 | N-LYRALED2F-60 | PANTALLAS ESTANCAS | LYRA | 630 x 80 x 55mm | ******** | 2 x 9W | 5500ºK | 1980 | 230 VAC | 65 | 90 | 120 | ABS | - | 50.9
8435477701938 | N-LYRALED2C-60 | PANTALLAS ESTANCAS | LYRA | 630 x 80 x 55mm | ******** | 2 x 9W | 4000ºK | 1930 | 230 VAC | 65 | 90 | 120 | ABS | - | 50.9
8435477701945 | N-LYRALED2F-120 | PANTALLAS ESTANCAS | LYRA | 1230 x 80 x 55mm | ******** | 2 x 18W | 5500ºK | 3960 | 230 VAC | 65 | 90 | 120 | ABS | - | 69.7
8435477701952 | N-LYRALED2C-120 | PANTALLAS ESTANCAS | LYRA | 1230 x 80 x 55mm | ******** | 2 x 18W | 4000ºK | 3910 | 230 VAC | 65 | 90 | 120 | ABS | - | 69.7
8435477701969 | N-LYRALED2F-150 | PANTALLAS ESTANCAS | LYRA | 1530 x 80 x 55mm | ******** | 2 x 24W | 5500ºK | 5280 | 230 VAC | 65 | 90 | 120 | ABS | - | 82.9
8435477701976 | N-LYRALED2C-150 | PANTALLAS ESTANCAS | LYRA | 1530 x 80 x 55mm | ******** | 2 x 24W | 4000ºK | 5230 | 230 VAC | 65 | 90 | 120 | ABS | - | 82.9
8435477701983 | N-LYNEAPRO-60C | iluminación para jardín y piscina | Lyneapro | 600 x30 x 70mm |  | 14W | 3000ºK | 1400 | 24VDC | 66 | 90 | 25º45º60º120º |  | - | 157.7
8435477701990 | N-LYNEAPRO-120C | iluminación para jardín y piscina | Lyneapro | 1200 x 30 x 70mm |  | 28W | 3000ºK | 2800 | 24VDC | 66 | 90 | 25º45º60º120º |  | - | 245.4
8435477702003 | N-LYNEAPRO-60RGB | iluminación para jardín y piscina | Lyneapro | 600 x30 x 70mm |  | 9W | RGB |  | 24VDC | 66 | 90 | 45º60º120º |  | - | 151.9
8435477702010 | N-LYNEAPRO-120RGB | iluminación para jardín y piscina | Lyneapro | 1200 x 30 x 70mm |  | 18W | RGB |  | 24VDC | 66 | 90 | 45º60º120º |  | - | 236.6
8435477702027 | N-HYDRO1-C | HYDRO | HYDRO | 42 x 75mm |  | 1w | 4000ºK | 85 | 12/24VAC/VDC | 68 | 75 | 90º |  | - | 36.2
8435477702034 | N-PAR56-15F | SERIE PAR56 | PISCINA | 170 x 102mm |  | 15w | 5500ºK | 1400 | 12VAC | 68 | 85 | 180º |  | - | 131.7
8435477702041 | N-PAR56-15C | SERIE PAR56 | PISCINA | 170 x 102mm |  | 15w | 3000ºK | 1350 | 12VAC | 68 | 85 | 180º |  | - | 131.7
8435477702058 | N-PAR56-15RGB | SERIE PAR56 | PISCINA | 170 x 102mm |  | 15W | RGB |  | 12VAC | 68 | 85 | 180º |  | - | 174.2
8435477702959 | N-PAR56IM-15RGB | SERIE PAR56 | PISCINA | 170 x 102mm |  | 15W | RGB | [7 empty] | 148.7
8435477702065 | N-PAR56P-15F | SERIE PAR56 | PISCINA | 297 X 71mm |  | 15w | 5500ºK | 1400 | 12VAC | 68 | 85 | 180º |  | - | 196.5
8435477702072 | N-PAR56P-15C | SERIE PAR56 | PISCINA | 297 X 71mm |  | 15W | 3000ºK | 1350 | 12VAC | 68 | 85 | 180º |  | - | 196.5
8435477702089 | N-PAR56P-15RGB | SERIE PAR56 | PISCINA | 297 X 71mm |  | 15W | RGB |  | 12VAC | 68 | 85 | 180º |  | - | 249.6
8435477702966 | N-PAR56PIM-15RGB | SERIE PAR56 | PISCINA | 297 X 71mm |  | 15W | RGB | [7 empty] | 228.3
8435477702102 | N-EPOX-P40RGB | SERIE PAR 56 EPOX | PISCINA | 297 X 71mm |  | 40W | RGB |  | 12VAC | 68 | 85 | 180º |  | - | 361.1
8435477702096 | N-EPOX-40RGB | SERIE PAR 56 EPOX | PISCINA | 177 X 20mm |  | 40W | RGB |  | 12VAC | 68 | 85 | 180º |  | - | 313.3
8435477702119 | N-MINIBOX | ACCESORIOS | PISCINA | 150 X 105 X 70 | [9 empty] | - | 138.1
8435477702973 | N-TR50 | TRANSFORMADOR 50 W | PISCINA |  |  | 50W | [8 empty] | 66.4
8435477702980 | N-TR100 | TRANSFORMADOR 100 W | PISCINA |  |  | 100W | [8 empty] | 90.3
8435477702126 | N-PF10F | PROYECTORES | FLAT | 119 X 126 X 35 |  | 10W | 5500ºK | 950 | 230VAC | 66 | 85 | 120º |  | - | 21.3
8435477702133 | N-PF10C | PROYECTORES | FLAT | 119 X 126 X 35 |  | 10W | 4000ºK | 900 | 230VAC | 66 | 85 | 120º |  | - | 21.3
8435477702140 | N-PF20F | PROYECTORES | FLAT | 180 X 183 X 45 |  | 20W | 5500ºK | 1850 | 230VAC | 66 | 85 | 120º |  | - | 38.3
8435477702157 | N-PF20C | PROYECTORES | FLAT | 180 X 183 X 45 |  | 20W | 4000ºK | 1800 | 230VAC | 66 | 85 | 120º |  | - | 38.3
8435477702164 | N-PF30F | PROYECTORES | FLAT | 227 X 221 X 50 |  | 30W | 5500ºK | 2750 | 230VAC | 66 | 85 | 120º |  | - | 52.7
8435477702171 | N-PF30C | PROYECTORES | FLAT | 227 X 221 X 50 |  | 30W | 4000ºK | 2700 | 230VAC | 66 | 85 | 120º |  | - | 52.7
8435477702188 | N-PF50F | PROYECTORES | FLAT | 285 X274 X 60 |  | 50W | 5500ºK | 4550 | 230VAC | 66 | 85 | 120º |  | - | 72.7
8435477702195 | N-PF50C | PROYECTORES | FLAT | 285 X274 X 60 |  | 50W | 4000ºK | 4500 | 230VAC | 66 | 85 | 120º |  | - | 72.7
8435477702201 | N-PF70F | PROYECTORES | FLAT | 290 X 288 X 88 |  | 70W | 5500ºK | 6350 | 230VAC | 66 | 85 | 120º |  | - | 132.8
8435477702218 | N-PF70C | PROYECTORES | FLAT | 290 X 288 X 88 |  | 70W | 4000ºK | 6300 | 230VAC | 66 | 85 | 120º |  | - | 132.8
8435477702225 | N-PF100F | PROYECTORES | FLAT | 290 X 288 X 88 |  | 100W | 5500ºK | 9050 | 230VAC | 66 | 85 | 120º |  | - | 148.7
8435477702232 | N-PF100C | PROYECTORES | FLAT | 290 X 288 X 88 |  | 100W | 4000ºK | 9000 | 230VAC | 66 | 85 | 120º |  | - | 148.7
8435477702249 | N-PF200F | PROYECTORES | FLAT | 410 X 360 X 140 |  | 200W | 5500ºK | 19550 | 230VAC | 66 | 85 | 120º |  | - | 600
8435477702256 | N-PF200C | PROYECTORES | FLAT | 410 X 360 X 140 |  | 200W | 4000ºK | 19500 | 230VAC | 66 | 85 | 120º |  | - | 600
8435477702263 | N-CBO30FE27 | INDUSTRIAL BOMBILLAS | CORN | 93 X 205 |  | 30W | 5500ºK | 3450 | 230VAC | 64 | 90 | 360º |  | - | 100.9
8435477702270 | N-CBO30CE27 | INDUSTRIAL BOMBILLAS | CORN | 93 X 205 |  | 30W | 3500ºK | 3400 | 230VAC | 64 | 90 | 360º |  | - | 100.9
8435477702287 | N-CBO60FE40 | INDUSTRIAL BOMBILLAS | CORN | 93 X 285 |  | 60W | 5500ºK | 6900 | 230VAC | 64 | 90 | 360º |  | - | 132.8
8435477702294 | N-CBO60CE40 | INDUSTRIAL BOMBILLAS | CORN | 93 X 285 |  | 60W | 3500ºK | 6850 | 230VAC | 64 | 90 | 360º |  | - | 132.8
8435477702300 | N-CBO100FE40 | INDUSTRIAL BOMBILLAS | CORN | 125 X 290 |  | 100W | 5500ºK | 11500 | 230VAC | 64 | 90 | 360º |  | - | 239
8435477702317 | N-CBO100CE40 | INDUSTRIAL BOMBILLAS | CORN | 125 X 190 |  | 100W | 3500ºK | 11450 | 230VAC | 64 | 90 | 360º |  | - | 239
8435477702324 | N-OVNY-100F | CAMPANAS USO INDUSTRIAL | SERIA OVNY | 300 X 192 | peso 4,2kg | 100W | 5500ºK | 18360 | 230VAC | 66 | 90 | 60º-90º-120º |  | - | 481.9
8435477702331 | N-OVNY-150F | CAMPANAS USO INDUSTRIAL | SERIA OVNY | 380 X 206 | peso 5,8kg | 150W | 5500ºK | 25050 | 230VAC | 66 | 90 | 60º-90º-120º |  | - | 644.5
8435477702348 | N-STREET-40F | ILUMINACION VIAL | STREET | 495 X 300 X 107 | peso 6,7kg | 40W | 5500ºK | 4400 | 230VAC | 67 | 85 | 60º-90º-120º |  | - | 626.6
8435477702355 | N-STREET-80F | ILUMINACION VIAL | STREET | 576 X 300 X 107 | peso 8,3kg | 80W | 5500ºK | 8800 | 230 VAC | 67 | 85 | 60º-90º-120º |  | - | 828.4
8435477702362 | N-STREET-120F | ILUMINACION VIAL | STREET | 657 X 300 X 107 | peso 9,5kg | 120W | 5500ºK | 13200 | 230VAC | 67 | 85 | 60º-90º-120º |  | - | 1056.7
8435477702379 | N-STREET-160F | ILUMINACION VIAL | STREET | 738 X 300 X 107 | peso 9,7kg | 160W | 5500ºK | 17600 | 230VAC | 67 | 85 | 60º-90º-120º |  | - | 1242.5
8435477702386 | N-STREET-200F | ILUMINACION VIAL | STREET | 819 X 300 X 107 | peso 10,8kg | 200W | 5500ºK | 22000 | 230VAC | 67 | 85 | 60º-90º-120º |  | - | 1465.5
8435477702393 | N-STREET-240F | ILUMINACION VIAL | STREET | 900 X 300 X 107 | peso 11,6kg | 240W | 5500ºK | 26400 | 230VAC | 67 | 85 | 60º-90º-120º |  | - | 1635.4
8435477702478 | N-URBAN-30F | ILUMINACION VIAL | URBAN | 460 X 173 X 53 | PESO2,45kg | 30W | 5500ºK | 3600 | 230 VAC | 67 | 85 | 100º |  | - | 294.8
8435477702485 | N-URBAN-50F | ILUMINACION VIAL | URBAN | 460 X 173 X 53 | PESO2,45KG | 50W | 5500ºK | 6000 | 230 VAC | 67 | 85 | 100º |  | - | 358
8435477702409 | N-SCON2/1 | adaptador para mástil 1 a 2 | ACCESORIOS SERIE STREET Y SERIE URBAN | [10 empty] | - | 242.3
8435477702416 | N-SCON4/1 | adaptador para mástil 1 a 4 | ACCESORIOS SERIE STREET Y SERIE URBAN | [10 empty] | - | 336
8435477702423 | N-SCON-R/C | conversor para mástil de redondo a cuadrado | ACCESORIOS SERIE STREET Y SERIE URBAN | [10 empty] | - | 161.8
8435477702430 | N-SCON-80/60 | adaptador para tubo de 80 / 60 | ACCESORIOS SERIE STREET Y SERIE URBAN | [10 empty] | - | 149.4
8435477702447 | N-SCON-60/40 | adaptador para tubo de 60 / 40 | ACCESORIOS SERIE STREET Y SERIE URBAN | [10 empty] | - | 112
8435477702454 | N-SCON-60SUPERFICIE | accesorio para instalación en pared | ACCESORIOS SERIE STREET Y SERIE URBAN | [10 empty] | - | 109.6
8435477702461 | N-SCELULA | foto célula | ACCESORIOS SERIE STREET Y SERIE URBAN | [10 empty] | - | 100.4
8435477702492 | N-AURA | ILUMINACION DE EMERGENCIA | AURA | 238 X 80 X 40 |  | 3w | 5500ºK | 200 | 230VAC | 20 | 85 | 120º |  | - | 36.5
8435477702508 | N-AURA-EMP | Accesorio para empotrar techo | AURA | [10 empty] | - | 2.3
8435477702515 | N-LIFE-11W | KIT; UN PULSADOR MAS UN RECEPTOR. BLANCO | LIFE | [10 empty] | - | 63.8
8435477702522 | N-LIFE-11S | KIT; UN PULSADOR MAS UN RECEPTOR. PLATA. | LIFE | [10 empty] | - | 66.4
8435477702539 | N-LIFE-12W | KIT; UN PULSADOR MAS DOS RECEPTORES. BLANCO | LIFE | [10 empty] | - | 93
8435477702546 | N-LIFE-12S | KIT; UN PULSADOR MAS DOS RECEPTORES. PLATA | LIFE | [10 empty] | - | 95.6
8435477702553 | N-LIFE-14W | KIT; UN PULSADOR MAS CUATRO RECEPTORES. BLANCO | LIFE | [10 empty] | - | 140.8
8435477702560 | N-LIFE-14S | KIT; UN PULSADOR MAS CUATRO RECEPTORES. PLATA | LIFE | [10 empty] | - | 143.4
8435477702577 | N-LIFE-21W | KIT; DOS PULSADORES MAS UN RECEPTOR. BLANCO | LIFE | [10 empty] | - | 106.2
8435477702584 | N-LIFE-21S | KIT; DOS PULSADORES MAS UN RECEPTOR. PLATA. | LIFE | [10 empty] | - | 111.6
8435477702591 | N-LIFE-BASE-W | BASE DE PARED PARA PULSADORES COLOR BLANCO | LIFE | [10 empty] | - | 5.4
8435477702607 | N-LIFE-BASE-S | BASE DE PARED PARA PULSADORES COLOR PLATA | LIFE | [10 empty] | - | 8
8435477702614 | N-LIFE-11D | KIT; UN PULSADOR MAS BOMBILLA DIMMER. BLANCO | LIFE | [10 empty] | - | 82.4
8435477702621 | N-KIT-EMERGENCIA | KIT AUTONOMO EMERGENCIA | ACCESORIOS | [10 empty] | - | 155.6
8435477702638 | N-DIM-850 | DIMMER CONTROL | ACCESORIOS | [10 empty] | - | 45.7
8435477702645 | N-SENSOR-S | SENSORES DE LUMINOSIDAD | ACCESORIOS | [10 empty] | - | 30.8
8435477702652 | N-SENSOR-E | SENSORES DE LUMINOSIDAD | ACCESORIOS | [10 empty] | - | 31.9
8435477702669 | N-SENSOR-U | SENSORES DE LUMINOSIDAD | ACCESORIOS | [10 empty] | - | 26.6
8435477702782 | N-KITCONTROL-4 | ACCESORIO | [12 empty] | 31
8435477702676 | N-12-060 | ALIMENTADOR DE INTERIOR |  | 110x78x36 mm |  | 60W |  |  | 230 VAC | IP/20 |  |  |  | 12Vdc | 17.7
8435477702683 | N-12-120 | ALIMENTADOR DE INTERIOR |  | 130x98x40 mm |  | 120W |  |  | 230 VAC | IP/20 |  |  |  | 24Vdc | 24.8
8435477702690 | N-24-060 | ALIMENTADOR DE INTERIOR |  | 110x78x36 mm |  | 60W |  |  | 230 VAC | IP/20 |  |  |  | 12Vdc | 17.7
8435477702706 | N-24-120 | ALIMENTADOR DE INTERIOR |  | 130x98x40 mm |  | 120W |  |  | 230 VAC | IP/20 |  |  |  | 24Vdc | 24.8
8435477702713 | N-24-250 | ALIMENTADOR DE INTERIOR |  | 160x98x50 mm |  | 250W |  |  | 230 VAC | IP/20 |  |  |  | 24Vdc | 33.7
8435477702720 | N-24-400 | ALIMENTADOR DE INTERIOR |  | 200x110x50 mm |  | 400W |  |  | 230 VAC | IP/20 |  |  |  | 24Vdc | 50.5
8435477702737 | N-24-035-IP67 | ALIMENTADOR DE EXTERIOR |  | 150x38x30 mm |  | 35W |  |  | 230 VAC | IP/20 |  |  |  | 24Vdc | 26.6
8435477702744 | N-24-060-IP67 | ALIMENTADOR DE EXTERIOR |  | 165x40x32 mm |  | 60W |  |  | 230 VAC | IP/67 |  |  |  | 24Vdc | 35.5
8435477702751 | N-24-100-IP67 | ALIMENTADOR DE EXTERIOR |  | 192x52x37mm |  | 100W |  |  | 230 VAC | IP/67 |  |  |  | 24Vdc | 53.1